## Worksheet
Ref | Val | Package | PosX | PosY | Rot | Side
C9 | 0.1uF | C_0603_1608Metric | 66.85 | 38.195 | 90 | bottom
C10 | 33pF | C_0603_1608Metric | 57.84 | 34.98 | 180 | bottom
C11 | 33pF | C_0603_1608Metric | 61.555 | 41.095 | 90 | bottom
C12 | 33pF | C_0603_1608Metric | 66.85 | 35.17 | -90 | bottom
D3 | ESDA6V1-5SC6 | ESDA6V1-5SC6 | 60.61 | 36.175 | 90 | bottom
J1 | FEMALE Through Hole Pin Header | PinHeader_2x05_P2.00mm_Vertical | 2.51 | 43.02 | -90 | bottom
J2 | 91228-3002 | 912283002 | 58.38 | 16.6 | 90 | bottom
R1 | 0R | R_0603_1608Metric | 50.48 | 42.27 | 0 | bottom
R2 | 22R | R_0603_1608Metric | 63.105 | 41.105 | -90 | bottom
R3 | 22R | R_0603_1608Metric | 57.79 | 36.51 | 0 | bottom
R4 | 51K | R_0603_1608Metric | 57.76 | 38.06 | 180 | bottom
R5 | 15K | R_0603_1608Metric | 65.23 | 36.625 | -90 | bottom
R6 | 22R | R_0603_1608Metric | 68.37 | 35.17 | 90 | bottom
C1 | T490A107M006ATE500 | T490A | 64.12 | 2.04 | 180 | top
C2 | T490A107M006ATE500 | T490A | 56.58 | 2.07 | 0 | top
C3 | 33pF | C_0603_1608Metric | 71.39 | 2.815 | 90 | top
C4 | 33pF | C_0603_1608Metric | 48.87 | 2.855 | 90 | top
C5 | 10pF | C_0603_1608Metric | 69.81 | 2.815 | 90 | top
C6 | 10pF | C_0603_1608Metric | 51.94 | 2.85 | 90 | top
C7 | 0.1uF | C_0603_1608Metric | 68.22 | 2.815 | 90 | top
C8 | 0.1uF | C_0603_1608Metric | 50.4 | 2.85 | 90 | top
C13 | 10uF | C_1206_3216Metric | 24.17 | 27.34 | 90 | top
C14 | 100nF | C_0603_1608Metric | 19.22 | 28.99 | 180 | top
C15 | 220pF | C_0603_1608Metric | 11.49 | 24.3 | 180 | top
C16 | 100uF ±20% 10V SMD | CP_Elec_5x4.5 | 5.14 | 26.56 | -90 | top
C17 | 0.1uF | C_0603_1608Metric | 13.29 | 15.12 | -90 | top
C18 | DNP | C_0603_1608Metric | 4.51 | 11.55 | -90 | top
C19 | DNP | C_0603_1608Metric | 30.99 | 11.65 | -90 | top
C22 | DNP | C_0603_1608Metric | 7.6 | 11.545 | -90 | top
C23 | DNP | C_0603_1608Metric | 27.67 | 11.66 | -90 | top
C24 | DNP | C_0603_1608Metric | 16.22 | 11.66 | -90 | top
C25 | 100pF | C_0603_1608Metric | 17.8 | 11.68 | 90 | top
C26 | DNP | C_0603_1608Metric | 19.37 | 11.66 | -90 | top
D1 | TDZVTR5.1 | TDZVTR5.1 | 72.93 | 2.035 | -90 | top
D2 | TDZVTR5.1 | TDZVTR5.1 | 47.6 | 2.08 | 90 | top
D4 | SS34FA | SS4FA | 18.44 | 31.11 | 0 | top
D5 | RED LED | LED_0805_2012Metric | 11.77 | 11.65 | 90 | top
FID1 | DNP | Fiducial_0.5mm_Mask1.5mm | 1.14 | 44.77 | 0 | top
FID2 | DNP | Fiducial_0.5mm_Mask1.5mm | 80.83 | 1.29 | 0 | top
FID3 | DNP | Fiducial_0.5mm_Mask1.5mm | 34.62 | 43.5 | 0 | top
FID4 | DNP | Fiducial_0.5mm_Mask1.5mm | 76.05 | 5.08 | 0 | top
FL1 | ACM2012-900-2P-T002 | ACM2012-900-2P-T002 | 27.1605 | 36.6399 | 180 | top
H1 | DNP | Screw_Terminal_1x1 | 4.99 | 18.2 | 0 | top
H2 | DNP | Screw_Terminal_1x1 | 78.49 | 18.2 | 0 | top
IC1 | MP1584EN-LF-Z | MP1584EN-LF-Z | 17.28 | 24.93 | 0 | top
J3 | PCB.SMAFRA.HT | PCB.SMAFRA.HT | 4.5 | 5 | 0 | top
J4 | PCB.SMAFRA.HT | PCB.SMAFRA.HT | 31 | 5 | 0 | top
J5 | PCB.SMAFRA.HT | PCB.SMAFRA.HT | 17.75 | 5 | 0 | top
L1 | 10uH | L_7.3x7.3_H3.5 | 12.68 | 32.44 | 180 | top
L2 | 47nH 5% | L_0402_1005Metric | 14.83 | 11.36 | -90 | top
R7 | 24.9K | R_0603_1608Metric | 11.49 | 25.84 | 180 | top
R8 | 100K | R_0603_1608Metric | 11.49 | 27.37 | 0 | top
R9 | 200K | R_0603_1608Metric | 22.052 | 23.475 | -90 | top
R10 | 68.1K | R_0603_1608Metric | 11.5 | 22.74 | 0 | top
R11 | 40.2K | R_0603_1608Metric | 13.74 | 21.18 | 180 | top
R12 | 150K | R_0603_1608Metric | 16.84 | 21.18 | 0 | top
R13 | 10R | R_0603_1608Metric | 14.83 | 15.12 | -90 | top
R14 | 0R | R_0603_1608Metric | 29.37 | 11.66 | 90 | top
R15 | 0R | R_0603_1608Metric | 6.04 | 11.56 | 90 | top
R16 | DNP | R_0603_1608Metric | 28.135 | 35.45 | 180 | top
R17 | DNP | R_0603_1608Metric | 28.1139 | 38.5803 | 0 | top
R18 | 1K | R_0603_1608Metric | 11.75 | 15.12 | 90 | top
U1 | TPET05US3 | TPET05US3 | 21.25 | 37.9985 | -90 | top
U2 | DNP | GSM_Castelled | 75.34 | 34.27 | 0 | top