## Worksheet
Ref | Val | Package | PosX | PosY | Rot | Side
C1 | 10uF | C_0805_2012Metric | 2.4562 | -12.645 | 180 | top
C2 | 10uF | C_0805_2012Metric | 6.7763 | -12.645 | 180 | top
C3 | 10uF | C_0805_2012Metric | 2.4675 | -6.8 | 180 | top
C4 | 10uF | C_0805_2012Metric | 6.8675 | -6.74 | 180 | top
C5 | 10uF | C_0805_2012Metric | 2.4675 | -18.6 | 180 | top
C6 | 10uF | C_0805_2012Metric | 6.8075 | -18.61 | 180 | top
J18 | DNP | PinHeader_2x04_P2.00mm_Vertical | 13.8975 | -10.5 | 0 | top
J39 | FFC SOCKET DR_TOP 0.5MM -20P | SAMTEC_ZF5S-20-02-T-WT | 23.1075 | -4.09 | 180 | top
J61 | FFC SOCKET DR_BOTTOM 0.5MM -24P | F32R1A7H111024 | 23.6075 | -23.115 | 0 | top
R1 | 5K | R_0603_1608Metric | 3.3275 | -15.87 | -90 | top
R2 | 5K | R_0603_1608Metric | 3.3712 | -9.905 | -90 | top
R3 | 5K | R_0603_1608Metric | 3.3175 | -21.99 | -90 | top
R10 | 0R | R_0603_1608Metric | 14.7425 | -8.09 | 0 | top
R58 | 0R | R_0603_1608Metric | 9.7975 | -21.5825 | -90 | top
R59 | 0R | R_0603_1608Metric | 9.8275 | -9.615 | -90 | top
R60 | 0R | R_0603_1608Metric | 9.8275 | -15.865 | -90 | top
U1 | RT9080-12GJ5 | SOT-23-5 | 6.2375 | -15.75 | 0 | top
U2 | RT9080-18GJ5 | SOT-23-5 | 6.2237 | -9.785 | 0 | top
U3 | RT9080-28GJ5 | SOT-23-5 | 6.1875 | -21.86 | 0 | top