## Worksheet
Ref | Val | Package | PosX | PosY | Rot | Side
B1 | 74LVC1G125 | SOT-353_SC-70-5 | 37.23 | -17.33 | 90 | top
B2 | 74LVC1G125 | SOT-353_SC-70-5 | 40.14 | -17.31 | 90 | top
B3 | 74LVC1G125 | SOT-353_SC-70-5 | 34.31 | -17.35 | 90 | top
C1 | 10nF | C_0603_1608Metric | 4.84 | -4.96 | 90 | top
C2 | 330nF | C_0603_1608Metric | 6.225 | -20.35 | 180 | top
C3 | 100nF | C_0603_1608Metric | 6.4 | -4.96 | 90 | top
C4 | 1uF | C_0603_1608Metric | 3.3 | -4.98 | 90 | top
J1 | RJ45 | RJ45_OST_PJ012-8P8CX_Vertical | 18.0773 | -19.694 | 0 | top
J2 | RJ45 | RJ45_OST_PJ012-8P8CX_Vertical | 26.8593 | -9.3826 | 180 | top
L1 | BLM31PG330SN1L | L_1206_3216Metric | 9.9 | -13.7 | -90 | top
LED1 | GREEN LED | LED_0805_2012Metric | 3.095 | -19.09 | 90 | top
LED2 | RED LED | LED_0805_2012Metric | 45.69 | -8.73 | -90 | top
R1 | 1K | R_0603_1608Metric | 44.46 | -12.72 | 0 | top
R2 | 4.7K | R_0603_1608Metric | 37.27 | -13.93 | -90 | top
R3 | 1K | R_0603_1608Metric | 40.13 | -13.88 | -90 | top
R4 | 4.7K | R_0603_1608Metric | 44.48 | -14.29 | 0 | top
R5 | 1K | R_0603_1608Metric | 52.55 | -14.2 | 180 | top
R6 | 4.7K | R_0603_1608Metric | 56.63 | -14.95 | -90 | top
R7 | 4.7K | R_0603_1608Metric | 58.18 | -14.935 | -90 | top
R8 | 4.7K | R_0603_1608Metric | 59.72 | -14.935 | -90 | top
R9 | 4.7K | R_0603_1608Metric | 55.04 | -14.95 | -90 | top
R10 | 6.98K | R_0603_1608Metric | 6.245 | -17.76 | 180 | top
U1 | SN74LS165ADR | SOIC-16_3.9x9.9mm_P1.27mm | 48.375 | -19.325 | 90 | top
U3 | LM1117-3.3 | SOT-223-3_TabPin2 | 4.98 | -12.06 | 90 | top
XA1 | B2P-VH(LF)(SN) right Angle | Hirose_DF63M-2P-3.96DSA_1x02_P3.96mm_Vertical | 36.6554 | -6.7234 | 0 | top
XA2 | B2P-VH(LF)(SN) right Angle | Hirose_DF63M-2P-3.96DSA_1x02_P3.96mm_Vertical | 50.802 | -6.698 | 0 | top
XA3 | DNP | Hirose_DF63M-2P-3.96DSA_1x02_P3.96mm_Vertical | 60.82 | -24.35 | 180 | top
XA4 | DNP | Hirose_DF63M-2P-3.96DSA_1x02_P3.96mm_Vertical | 39.01 | -24.41 | 180 | top