## Worksheet
Ref | Val | Package | PosX | PosY | Rot | Side
C2 | 100nF | C0402 | -2.3181 | -55.429 | 45 | bottom
C3 | 22uF | C0402 | -6.4381 | -54.009 | -135 | bottom
C4 | 22uF | C0402 | -7.1081 | -53.329 | -135 | bottom
C5 | 100nF | C0402 | -2.2907 | -52.3892 | -135 | bottom
C6 | 47uF | C0603 | -2.6231 | -49.654 | 45 | bottom
C7 | 22uF | C0402 | -3.7498 | -49.1407 | 45 | bottom
C8 | 22uF | C0402 | -1.6007 | -50.2829 | 45 | bottom
C9 | 22uF | C0402 | -0.25066 | -50.989 | 135 | bottom
C10 | 10uF | C0402 | 19.9802 | -30.9973 | -45 | bottom
C11 | 100nF | C0402 | 18.6502 | -32.3673 | 135 | bottom
C12 | 100pF | C0402 | 18.3526 | -29.3592 | 135 | bottom
C13 | 22uF | C0402 | 19.0728 | -28.7192 | 135 | bottom
C14 | 100nF | C0402 | 19.7628 | -28.0392 | 135 | bottom
C15 | 22uF | C0603 | -1.8781 | -6.159 | -135 | bottom
C16 | 22uF | C0603 | 2.0319 | -9.419 | 135 | bottom
C18 | 10uF | C0402 | -2.3263 | -13.8807 | 135 | bottom
C20 | 4.7uF | C0402 | -4.2098 | -12.2873 | -45 | bottom
C21 | 100nF | C0402 | -3.0063 | -14.5607 | 135 | bottom
C22 | 22uF | C0603 | 1.5219 | -13.669 | -135 | bottom
C23 | 22uF | C0603 | -2.9031 | -9.194 | -135 | bottom
C25 | 100nF | C0402 | -1.6232 | -15.977 | -45 | bottom
C29 | 4.7uF | C0402 | -1.6281 | -13.2088 | 135 | bottom
C30 | 100nF | C0402 | 4.0119 | -8.079 | -45 | bottom
C31 | 47pF | C0402 | 4.7437 | -10.1207 | -45 | bottom
C32 | 22uF | C0603 | -0.39806 | -11.729 | -135 | bottom
C33 | 10uF | C0603 | 0.56194 | -12.699 | -135 | bottom
C34 | 100nF | C0402 | -0.94806 | -15.289 | -45 | bottom
C35 | 10uF | C0402 | -5.5763 | -13.6407 | -45 | bottom
C36 | 100nF | C0402 | -4.9198 | -10.1973 | 135 | bottom
C37 | 100nF | C0402 | -0.14806 | -4.459 | -135 | bottom
C38 | 47pF | C0402 | 0.55194 | -7.219 | -45 | bottom
C39 | 22uF | C0603 | -3.8831 | -8.224 | -135 | bottom
C40 | 100nF | C0402 | -5.5898 | -10.8773 | 135 | bottom
C41 | 100nF | C0402 | -6.2598 | -11.5573 | 135 | bottom
C42 | 10uF | C0603 | -1.9581 | -10.179 | -135 | bottom
C1000 | 4.7uF | C0402 | -12.2872 | -36.3008 | -135 | bottom
C1001 | 22uF | C0402 | -0.20044 | -49.599 | 135 | bottom
C1002 | 4.7uF | C0402 | -10.7632 | -35.0562 | 45 | bottom
C1003 | 22uF | C0603 | -12.3407 | -33.9192 | 135 | bottom
C1004 | 22uF | C0402 | 1.1991 | -50.9792 | -45 | bottom
C1005 | 100nF | C0201 | -11.2785 | -32.3614 | -45 | bottom
C1006 | 4.7uF | C0402 | -11.8373 | -32.7932 | -45 | bottom
C1007 | 4.7uF | C0402 | -10.8467 | -31.8026 | -45 | bottom
C1008 | 4.7uF | C0402 | -13.4883 | -32.3614 | -135 | bottom
C1009 | 22uF | C0603 | -11.4744 | -29.1888 | 90 | bottom
C1010 | 10uF | C0402 | -0.80806 | -8.579 | -45 | bottom
C1011 | 22uF | C0402 | -0.12806 | -7.899 | -45 | bottom
C1012 | 100nF | C0201 | -12.465 | -29.3666 | 90 | bottom
C1013 | 4.7uF | C0402 | -12.4469 | -30.8374 | -45 | bottom
C1014 | 22uF | C0603 | -14.4807 | -31.4992 | -135 | bottom
C1015 | 10uF | C0402 | 2.6217 | -14.239 | -135 | bottom
C1016 | 22uF | C0402 | 1.3019 | -10.729 | 135 | bottom
C1017 | 100nF | C0201 | -13.0564 | -35.5533 | -45 | bottom
C1018 | 22uF | C0603 | -14.751 | -34.0656 | 135 | bottom
C1019 | 10uF | C0402 | 3.3819 | -11.479 | -45 | bottom
C1020 | 22uF | C0402 | 2.6819 | -12.149 | -45 | bottom
C1100 | 100nF | C0201 | -8.9344 | -34.6498 | -45 | bottom
C1101 | 100nF | C0201 | -7.8781 | -30.099 | 45 | bottom
C1102 | 100nF | C0201 | -8.2281 | -29.749 | 45 | bottom
C1103 | 4.7uF | C0402 | -7.9025 | -33.5422 | 0 | bottom
C1104 | 10uF | C0402 | -7.1481 | -31.849 | -45 | bottom
C1105 | 100nF | C0201 | -8.6642 | -32.2722 | -45 | bottom
C1106 | 100nF | C0201 | -8.9598 | -30.916 | 45 | bottom
C1107 | 100nF | C0201 | -9.3916 | -30.4842 | 45 | bottom
C1108 | 4.7uF | C0402 | -10.2879 | -31.193 | 135 | bottom
C1109 | 4.7uF | C0402 | -10.2552 | -33.3036 | -135 | bottom
C1203 | 100nF | C0201 | -16.1581 | -32.789 | 0 | bottom
C1204 | 1uF | C0402 | -0.24806 | -14.619 | -45 | bottom
C1205 | 100nF | C0201 | -17.3672 | -33.71 | 0 | bottom
C1206 | 1uF | C0402 | -7.6363 | -12.9107 | 135 | bottom
C1207 | 100nF | C0201 | -17.8824 | -35.129 | -90 | bottom
C1208 | 1uF | C0402 | -5.7363 | -17.3307 | 135 | bottom
C1209 | 100nF | C0201 | -9.9504 | -29.9 | -135 | bottom
C1210 | 100nF | C0201 | -16.9446 | -32.323 | 90 | bottom
C1211 | 1uF | C0402 | -6.9363 | -12.2207 | 135 | bottom
C1212 | 100nF | C0201 | -8.6804 | -29.0618 | 45 | bottom
C1213 | 100nF | C0201 | -16.2381 | -33.2892 | 0 | bottom
C1214 | 1uF | C0402 | -2.3065 | -16.6573 | -45 | bottom
C1300 | 100nF | C0201 | -10.3366 | -36.6562 | 45 | bottom
C1301 | 100nF | C0201 | -13.9985 | -36.9206 | 45 | bottom
C1400 | 100nF | C0402 | -7.7881 | -52.639 | 45 | bottom
C1401 | 100nF | C0201 | -16.3258 | -36.9104 | 180 | bottom
C1402 | 100nF | C0201 | -15.6146 | -35.3864 | 180 | bottom
C1403 | 100nF | C0201 | -16.3331 | -36.019 | 180 | bottom
C1404 | 100nF | C0201 | -8.4264 | -27.9188 | 90 | bottom
C1405 | 100nF | C0201 | -9.3662 | -28.2236 | 135 | bottom
C1406 | 100nF | C0201 | -10.2298 | -28.757 | 180 | bottom
C1407 | 100nF | C0201 | -15.9703 | -34.523 | 90 | bottom
C1408 | 100nF | C0201 | -16.8338 | -34.599 | 180 | bottom
C1409 | 4.7uF | C0402 | -4.3665 | -18.7409 | -45 | bottom
C1410 | 4.7uF | C0402 | -3.5398 | -11.5973 | -45 | bottom
C1508 | 100nF | C0201 | -12.3455 | -37.859 | -90 | bottom
C1509 | 100nF | C0201 | -11.6849 | -37.289 | -45 | bottom
C1510 | 100nF | C0201 | -13.2089 | -37.8732 | 0 | bottom
C1517 | 100nF | C0201 | -13.2779 | -29.5192 | 90 | bottom
C1600 | 100nF | C0201 | -14.5571 | -28.6148 | 90 | bottom
C1601 | 100nF | C0201 | -13.7605 | -28.4524 | 90 | bottom
C1602 | 1uF | C0402 | -6.2481 | -14.339 | -45 | bottom
C1603 | 1uF | C0402 | -3.6948 | -15.269 | 135 | bottom
C1604 | 100nF | C0201 | -10.6614 | -27.5376 | 135 | bottom
C1700 | 100nF | C0201 | -16.0464 | -30.4842 | 180 | bottom
C1701 | 100nF | C0201 | -15.2685 | -30.9512 | -135 | bottom
C1702 | 1uF | C0402 | -4.8963 | -12.9607 | -45 | bottom
C1703 | 1uF | C0402 | -3.0148 | -17.339 | -45 | bottom
C1704 | 100nF | C0201 | -15.573 | -29.3766 | -90 | bottom
C1705 | 100nF | C0201 | -14.557 | -29.783 | 90 | bottom
C1706 | 1uF | C0402 | -8.3463 | -13.5807 | 135 | bottom
C1707 | 1uF | C0402 | -4.3846 | -15.949 | 135 | bottom
C1716 | 100nF | C0201 | -20.0181 | -31.309 | 90 | bottom
C1717 | 100nF | C0201 | -14.4208 | -36.4024 | 45 | bottom
C1718 | 100nF | C0201 | -15.2844 | -36.6818 | -90 | bottom
C1719 | 1uF | C0402 | -6.9163 | -15.0207 | -45 | bottom
C1720 | 1uF | C0402 | -3.6848 | -18.039 | -45 | bottom
C1721 | 100nF | C0201 | -16.9862 | -30.7636 | 90 | bottom
C1722 | 100nF | C0201 | -16.3005 | -31.729 | 90 | bottom
C1723 | 4.7uF | C0402 | -5.0548 | -16.639 | 135 | bottom
C1724 | 4.7uF | C0402 | -17.605 | -29.9354 | 45 | bottom
C1800 | 100nF | C0201 | -12.8206 | -27.995 | 135 | bottom
C1900 | 100nF | C0201 | -11.2023 | -36.4764 | 45 | bottom
C2250 | 10uF | C0402 | 6.1637 | -13.5307 | 135 | bottom
C2251 | 100nF | C0402 | 6.2019 | -11.4588 | -135 | bottom
C2252 | 100pF | C0402 | 8.2602 | -14.2773 | -45 | bottom
C2253 | 22uF | C0402 | 6.1919 | -16.319 | -45 | bottom
C2254 | 100nF | C0402 | 6.8519 | -15.629 | -45 | bottom
C2301 | 4.7uF | C0603 | -5.683 | -47.504 | 45 | bottom
C3801 | 22uF | C0402 | 3.4437 | -16.3207 | 135 | bottom
C3802 | 10uF | C0402 | 4.1037 | -15.6407 | 135 | bottom
C3803 | 10uF | C0402 | 2.1337 | -17.7307 | 135 | bottom
C3805 | 100nF | C0402 | 0.77194 | -19.079 | 135 | bottom
C3806 | 100nF | C0402 | 4.7619 | -14.939 | 135 | bottom
C3808 | 100nF | C0402 | 2.8819 | -19.809 | -45 | bottom
C3809 | 100nF | C0402 | 1.4519 | -18.399 | 135 | bottom
C3810 | 100nF | C0402 | 4.2119 | -18.429 | -45 | bottom
C3812 | 100nF | C0402 | 4.8419 | -17.699 | -45 | bottom
C3815 | 100nF | C0402 | 3.5519 | -19.129 | -45 | bottom
C3817 | 100nF | C0402 | 2.7937 | -17.0307 | 135 | bottom
C3818 | 100nF | C0402 | 5.4437 | -14.2307 | 135 | bottom
C3819 | 100nF | C0402 | 2.2219 | -20.509 | -45 | bottom
C3820 | 100nF | C0402 | 5.5119 | -17.009 | -45 | bottom
C3821 | 100nF | C0402 | 17.5609 | -25.2873 | -135 | bottom
C3822 | 100nF | C0402 | 18.2111 | -23.2309 | 45 | bottom
C3828 | 22uF | C0402 | 21.1451 | -29.4175 | -45 | bottom
C3829 | 10uF | C0402 | 18.2111 | -25.9975 | -135 | bottom
C3831 | 1uF | C0402 | 18.9393 | -23.9092 | 45 | bottom
C3832 | 100nF | C0402 | 21.8224 | -28.7357 | -45 | bottom
C3835 | 100nF | C0402 | 21.1126 | -26.6655 | 135 | bottom
C3837 | 100nF | C0402 | 18.9293 | -26.6592 | -135 | bottom
C3838 | 100nF | C0402 | 21.7728 | -25.9559 | 135 | bottom
C3839 | 100nF | C0402 | 22.5226 | -28.0455 | -45 | bottom
C3840 | 100nF | C0402 | 23.1919 | -27.3559 | -45 | bottom
C3841 | 100nF | C0402 | 16.8306 | -24.6109 | -135 | bottom
C3843 | 100nF | C0402 | 20.4326 | -27.3455 | 135 | bottom
C3844 | 100nF | C0402 | 20.3296 | -25.2494 | 45 | bottom
C3845 | 100nF | C0402 | 20.4549 | -30.1175 | -45 | bottom
C3854 | 100nF | C0402 | 19.6191 | -24.609 | 45 | bottom
C4000 | 100nF | C0402 | -7.6198 | -49.0307 | 45 | bottom
C4001 | 100nF | C0402 | -8.4881 | -51.979 | -135 | bottom
C4002 | 100nF | C0402 | -9.1781 | -51.309 | -135 | bottom
C4003 | 100nF | C0402 | -9.8698 | -50.6407 | -135 | bottom
C4004 | 100nF | C0402 | -10.5481 | -49.959 | -135 | bottom
C4005 | 4.7uF | C0603 | -4.718 | -48.469 | 45 | bottom
C4009 | 4.7uF | C0402 | -11.2281 | -49.279 | 45 | bottom
L1 | 0.24uH | IND_252012 | -5.0595 | -51.4705 | 45 | bottom
R4 | 51K | R0402 | -3.7263 | -56.7773 | 45 | bottom
R5 | 22R | R0402 | -5.0981 | -55.399 | 45 | bottom
R6 | 22R | R0402 | -0.89066 | -53.7492 | -135 | bottom
R7 | 22R | R0402 | -4.4163 | -56.0973 | 45 | bottom
R9 | 100R | R0402 | -2.9507 | -51.6992 | -135 | bottom
R10 | 0R | R0402 | -1.5907 | -53.0692 | 45 | bottom
R11 | 0.01R | R0402 | -0.92066 | -51.6709 | -45 | bottom
R14 | 10K | R0402 | 19.3402 | -31.7073 | -45 | bottom
R15 | 2K | R0402 | 17.6726 | -30.0292 | 135 | bottom
R16 | 100K | R0402 | 16.9826 | -30.6992 | -45 | bottom
R23 | 10K | R0402 | 3.3219 | -8.769 | 135 | bottom
R24 | 50K | R0402 | 4.0619 | -10.809 | -45 | bottom
R25 | 100K | R0402 | 5.4419 | -9.439 | 135 | bottom
R29 | 10K | R0402 | 0.52368 | -5.1373 | 45 | bottom
R30 | 50K | R0402 | 1.2419 | -6.549 | -45 | bottom
R31 | 100K | R0402 | 1.9002 | -5.8473 | 135 | bottom
R1100 | 120R | R0402 | -6.8781 | -30.799 | -45 | bottom
R1205 | 2.2K | R0402 | 0.48934 | -52.3292 | -135 | bottom
R1206 | 2.2K | R0402 | -5.7763 | -54.6973 | -135 | bottom
R1713 | 1.62K | R0201 | -18.2281 | -31.649 | -45 | bottom
R2250 | 10K | R0402 | 7.5519 | -12.179 | 135 | bottom
R2251 | 10K | R0402 | 7.5519 | -14.949 | -45 | bottom
R2252 | 10K | R0402 | 8.9302 | -13.5873 | 135 | bottom
R2302 | 0.05R | R0402 | -7.5781 | -46.989 | -45 | bottom
R4003 | 10K | R0402 | -8.9581 | -47.649 | -135 | bottom
R4004 | 10K | R0402 | -6.2281 | -50.359 | -135 | bottom
R4005 | 10K | R0402 | -6.9081 | -49.679 | -135 | bottom
R4006 | 47K | R0402 | -8.2981 | -48.349 | 45 | bottom
U2 | TCS4525 | TCS4525 | -3.9221 | -53.7393 | 45 | bottom
C1 | 100nF | C0402 | -24.7681 | -31.199 | -45 | top
C17 | 1uF | C0402 | -3.6381 | -11.659 | -135 | top
C19 | 10nF | C0402 | -4.3181 | -10.959 | 45 | top
C24 | 1uF | C0402 | -2.3224 | -13.0709 | -135 | top
C1200 | 100nF | C0402 | -25.4415 | -31.8925 | -45 | top
C1201 | 18pF | C0402 | -25.5981 | -38.079 | -45 | top
C1202 | 18pF | C0402 | -23.4198 | -35.9073 | -45 | top
C1500 | 1nF | C0402 | 1.1919 | -48.299 | -90 | top
C2200 | 12pF | C0402 | -8.9583 | -15.139 | 135 | top
C2201 | DNP | C0402 | -10.0783 | -19.489 | 135 | top
C2206 | 100nF | C0402 | -1.4881 | -17.509 | 45 | top
C3800 | 1nF | C0402 | -0.77066 | -38.0592 | 0 | top
C3804 | 1uF | C0402 | 2.5493 | -19.3692 | -45 | top
C3807 | 100nF | C0402 | 3.3091 | -18.7294 | -45 | top
C3811 | 100nF | C0402 | 2.5591 | -16.6192 | 135 | top
C3813 | 100nF | C0402 | 3.9693 | -18.0192 | -45 | top
C3814 | 100nF | C0402 | 1.8511 | -17.2709 | 135 | top
C3816 | 100nF | C0402 | 1.1493 | -17.9492 | 135 | top
C3823 | 10uF | C0402 | 8.6493 | -16.2692 | 135 | top
C3824 | 100nF | C0402 | 7.9293 | -16.9292 | 135 | top
C3825 | 100nF | C0402 | 9.3393 | -15.5892 | 135 | top
C3826 | 100nF | C0402 | 10.0293 | -14.9092 | 135 | top
C3827 | 1uF | C0402 | 14.9093 | -19.1192 | 45 | top
C3830 | 10uF | C0402 | 20.3109 | -25.2509 | 45 | top
C3833 | 100nF | C0402 | 18.9309 | -23.8909 | 45 | top
C3834 | 100nF | C0402 | 18.2026 | -25.9792 | -135 | top
C3836 | 100nF | C0402 | 17.5211 | -25.2911 | -135 | top
C3842 | 100nF | C0402 | 18.9111 | -26.6411 | -135 | top
C3846 | 100nF | C0402 | 19.6109 | -24.5809 | 45 | top
C3847 | 4.7uF | C0402 | 10.0276 | -17.7007 | -45 | top
C3852 | DNP | C0402 | 10.7293 | -14.2192 | 135 | top
C4006 | 100nF | C0402 | -3.1589 | -55.4373 | -45 | top
C4007 | 100nF | C0402 | -3.8407 | -56.1192 | -45 | top
C4008 | 4.7uF | C0603 | -2.2807 | -54.5992 | -45 | top
D1 | LED_RED | LED_0603_1608Metric | 14.2819 | -21.2311 | -45 | top
L2 | 2.2uH | IND_404026 | 21.4226 | -27.9492 | 135 | top
L3 | 1uH | IND_404026 | 1.4544 | -11.6792 | -45 | top
L4 | 1uH | IND_404026 | -2.0707 | -8.1692 | -45 | top
L2210 | 2.2uH | IND_404026 | 4.9176 | -15.1775 | -45 | top
R1 | 2.2K | R0402 | 5.8793 | -18.9692 | -45 | top
R2 | 2.2K | R0402 | 6.5493 | -18.2792 | -45 | top
R3 | 9K | R0402 | -26.8398 | -30.5009 | -45 | top
R8 | 1.3K | R0402 | -5.6981 | -10.249 | 135 | top
R12 | 1.3K | R0402 | -5.0181 | -9.569 | 135 | top
R13 | 1K | R0402 | 16.3476 | -20.4809 | 45 | top
R17 | 7.87K | R0402 | -28.8181 | -33.379 | 135 | top
R18 | 10K | R0402 | -1.6524 | -13.7809 | -135 | top
R19 | 10K | R0402 | -2.9881 | -12.369 | -135 | top
R1200 | 22R | R0402 | -24.9124 | -37.3975 | -45 | top
R1201 | DNP | R0402 | -26.1498 | -29.7909 | -45 | top
R1202 | 1M | R0402 | -24.2224 | -36.7075 | 135 | top
R1209 | 0R | R0402 | -29.4881 | -34.079 | -45 | top
R1213 | 2.2K | R0402 | -0.70806 | -19.669 | 180 | top
R1214 | 2.2K | R0402 | -0.70806 | -20.629 | 180 | top
R1500 | 10K | R0402 | 2.1819 | -48.279 | 90 | top
R1669 | DNP | R0402 | 5.1893 | -19.6592 | -45 | top
R1670 | 0.1R | R0402 | 7.2293 | -17.5992 | -45 | top
R2205 | 10K | R0402 | -0.79806 | -18.189 | 45 | top
R2206 | 10K | R0402 | -9.3081 | -18.799 | -45 | top
R2301 | 10K | R0402 | -28.1381 | -32.699 | -45 | top
R2303 | 4.7K | R0402 | -27.4481 | -32.019 | 135 | top
R2305 | 0.05R | R0402 | -4.5207 | -56.8192 | 135 | top
R3800 | 240R | R0402 | 18.1993 | -23.2092 | 45 | top
R3801 | 240R | R0402 | 16.7993 | -24.6192 | -135 | top
R3802 | 10K | R0402 | 15.6393 | -19.7892 | 45 | top
U1 | DNP | CM3566_1 | 0 | 0 | -45 | top
U3 | SY8089AAAC | SOT-23-5 | 18.6952 | -30.8053 | 135 | top
U4 | PT5108E23E-18 | SOT-23-5 | -6.6955 | -12.6151 | 135 | top
U5 | ETA3448S2F | SOT-23-5 | 4.2869 | -8.7831 | -45 | top
U6 | ETA3448S2F | SOT-23-5 | 0.75934 | -5.1592 | -45 | top
U7 | TLV75509PDBVR | SOT-23-5 | -3.5055 | -15.8651 | 135 | top
U1000 | RK3566 | RK3566 | -12.8278 | -32.3359 | -135 | top
U2201 | HYM8563TS | HYM8563TS | -6.1881 | -18.219 | -45 | top
U2210 | SY8089AAAC | SOT-23-5 | 7.6715 | -12.3249 | -45 | top
U3800 | LPDDR4_200p | LPDDR | 7.446 | -33.1632 | 0 | top
U3801 | PT5108E23E-18 | SOT-23-5 | 12.6319 | -17.0353 | 135 | top
U4000 | EMMC_B153_2L | EMMC | -7.9388 | -48.6134 | 45 | top
Y1200 | 24MHz | CRY-3225 | -26.6157 | -34.9698 | 45 | top
Y2200 | 32.768KHz | Crystal_SMD_3215-2Pin_3.2x1.5mm | -7.4581 | -21.229 | 135 | top