## Worksheet
Ref | Val | Package | PosX | PosY | Rot | Side
C9 | 0.1uF | C_0603_1608Metric | 67.02 | 39.82 | 0 | bottom
C10 | 33pF | C_0603_1608Metric | 55.92 | 34.53 | 180 | bottom
C11 | 33pF | C_0603_1608Metric | 61.02 | 43.075 | 90 | bottom
C12 | 33pF | C_0603_1608Metric | 66.99 | 36.51 | 0 | bottom
D3 | ESDA6V1-5SC6 | ESDA6V1-5SC6 | 60.61 | 36.175 | 90 | bottom
J1 | FEMALE Through Hole Pin Header | PinHeader_2x05_P2.00mm_Vertical | 2.51 | 43.02 | -90 | bottom
J2 | 91228-3002 | 912283002 | 58.38 | 16.6 | 90 | bottom
R2 | 22R | R_0603_1608Metric | 62.57 | 43.085 | -90 | bottom
R3 | 22R | R_0603_1608Metric | 55.98 | 36.77 | 0 | bottom
R4 | 51K | R_0603_1608Metric | 55.93 | 39.07 | 180 | bottom
R5 | 15K | R_0603_1608Metric | 67.01 | 38.17 | 180 | bottom
R6 | 22R | R_0603_1608Metric | 66.97 | 34.83 | 180 | bottom
C1 | T490A107M006ATE500 | T490A | 5.92 | 34.8 | 180 | top
C2 | T490A107M006ATE500 | T490A | 5.92 | 31.12 | 180 | top
C3 | 33pF | C_0603_1608Metric | 25.04 | 22.8 | -90 | top
C4 | 33pF | C_0603_1608Metric | 28.27 | 26.83 | 90 | top
C5 | 10pF | C_0603_1608Metric | 28.18 | 22.775 | -90 | top
C6 | 10pF | C_0603_1608Metric | 26.61 | 22.79 | -90 | top
C7 | 0.1uF | C_0603_1608Metric | 29.98 | 22.865 | -90 | top
C8 | 0.1uF | C_0603_1608Metric | 29.97 | 26.86 | 90 | top
C13 | 10uF | C_1206_3216Metric | 29.57 | 39.09 | 0 | top
C14 | 100nF | C_0603_1608Metric | 24.16 | 37.42 | 180 | top
C15 | 220pF | C_0603_1608Metric | 18.09 | 33.04 | 180 | top
C16 | 100uF | CP_Elec_5x5.4 | 5.82 | 26.22 | 180 | top
C17 | 0.1uF | C_0603_1608Metric | 26.7 | 26.8 | 90 | top
C18 | DNP | C_0603_1608Metric | 4.22 | 11.57 | -90 | top
C19 | DNP | C_0603_1608Metric | 30.43 | 11.59 | -90 | top
C22 | DNP | C_0603_1608Metric | 7.31 | 11.565 | -90 | top
C23 | DNP | C_0603_1608Metric | 33.65 | 11.555 | -90 | top
C24 | DNP | C_0603_1608Metric | 14.86 | 11.685 | -90 | top
C25 | 100pF | C_0603_1608Metric | 17.8 | 11.68 | 90 | top
C26 | DNP | C_0603_1608Metric | 19.37 | 11.66 | -90 | top
D1 | TDZVTR5.1 | TDZVTR5.1 | 32.09 | 24.43 | 180 | top
D2 | TDZVTR5.1 | TDZVTR5.1 | 32.09 | 25.96 | 0 | top
D4 | SS34FA | SS4FA | 12.65 | 36.6 | 180 | top
D5 | RED LED | LED_0805_2012Metric | 19.43 | 21.05 | 90 | top
FID1 | Fiducial | Fiducial_0.5mm_Mask1.5mm | 1.39 | 37.11 | 0 | top
FID2 | Fiducial | Fiducial_0.5mm_Mask1.5mm | 71.34 | 43.87 | 0 | top
FID3 | Fiducial | Fiducial_0.5mm_Mask1.5mm | 36.37 | 4.92 | 0 | top
FID4 | Fiducial | Fiducial_0.5mm_Mask1.5mm | 76.95 | 5.31 | 0 | top
FL1 | ACM2012-900-2P-T002 | ACM2012-900-2P-T002 | 34.3396 | 38.2635 | 90 | top
H1 | DNP | Screw_Terminal_1x1 | 4.99 | 18.2 | 0 | top
H2 | DNP | Screw_Terminal_1x1 | 78.49 | 18.2 | 0 | top
IC1 | MP1584EN-LF-Z | MP1584EN-LF-Z | 26.737 | 28.145 | 0 | top
J3 | PCB.SMAFRA.HT | PCB.SMAFRA.HT | 4.5 | 5 | 0 | top
J4 | PCB.SMAFRA.HT | PCB.SMAFRA.HT | 31 | 5 | 0 | top
J5 | PCB.SMAFRA.HT | PCB.SMAFRA.HT | 17.75 | 5 | 0 | top
L1 | 10uH | L_7.3x7.3_H3.5 | 15 | 27.72 | 180 | top
L2 | 47nH 5% | L_0402_1005Metric | 16.23 | 11.365 | -90 | top
R1 | 0R | R_0603_1608Metric | 34.67 | 17.08 | 90 | top
R7 | 24.9K | R_0603_1608Metric | 24.14 | 40.49 | 0 | top
R8 | 100K | R_0603_1608Metric | 24.15 | 38.95 | 180 | top
R9 | 200K | R_0603_1608Metric | 32.12 | 31.2 | -90 | top
R10 | 68.1K | R_0603_1608Metric | 18.1 | 34.58 | 0 | top
R11 | 40.2K | R_0603_1608Metric | 23.45 | 26.79 | -90 | top
R12 | 150K | R_0603_1608Metric | 25.08 | 26.77 | -90 | top
R13 | 10R | R_0603_1608Metric | 23.47 | 22.8 | -90 | top
R14 | 0R | R_0603_1608Metric | 32.04 | 11.58 | 90 | top
R15 | 0R | R_0603_1608Metric | 5.75 | 11.58 | 90 | top
R16 | DNP | R_0603_1608Metric | 33.15 | 37.38 | 90 | top
R17 | DNP | R_0603_1608Metric | 36.28 | 37.31 | -90 | top
R18 | 1K | R_0603_1608Metric | 21.9 | 22.81 | 90 | top
U1 | TPET05US3 | TPET05US3 | 23.13 | 44.075 | -90 | top
U2 | DNP | GSM_Castelled | 46.03 | 42.42 | 90 | top