## Sheet 1 - RP2040_minimal
RP2040_minimal
Id | Designator | Footprint | Quantity | Designation | Supplier and ref
1 | U6 | DIP-4_W7.62mm_SMDSocket_SmallPads | 1 | PC817C
2 | R26,R2,R11,R4 | C_0402_1005Metric | 4 | 1K
3 | R25,R24 | C_0402_1005Metric | 2 | 33R
4 | R23 | C_0402_1005Metric | 1 | 2.2K
5 | D18,D7,D13,D2,D15,D4,D8,D5,D16,D19,D1,D21,D9,D11,D20,D10,D14,D12,D17,D6,D3 | LED_WS2812B_PLCC4_5.0x5.0mm_P3.2mm | 21 | WS2812B
6 | C26,C20,C30,C32,C21,C37,C33,C36,C35,C31,C38,C27,C28,C34,C23,C22,C29,C39,C25,C24,C19 | C_0603_1608Metric | 21 | 0.1uF
7 | U1 | SOIC127P600X175-8N | 1 | MAX485E
8 | R13,R12,R10 | C_0402_1005Metric | 3 | 10K
9 | C13,C6,C18,C17,C8,C12,C9,C16,C14,C15 | C_0402_1005Metric | 10 | 100nF
10 | R20,R21,R19,R18,R22,R3 | C_0402_1005Metric | 6 | DNP
11 | U5 | RP2040-QFN-56 | 1 | RP2040
12 | R5,R14 | C_0402_1005Metric | 2 | 0R
13 | C7,C5,C3,C4 | C_0805_2012Metric | 4 | 10uF
14 | Y1 | Crystal_SMD_3225-4Pin_3.2x2.5mm | 1 | 12000Mhz
15 | R7 | C_0402_1005Metric | 1 | 1R
16 | C2,C1 | C_0402_1005Metric | 2 | 27pF
17 | J1 | PinHeader_1x05_P2.00mm_Vertical | 1 | DNP
18 | R17,R16 | R_0603_1608Metric | 2 | 22R
19 | J3 | PinHeader_1x01_P1.00mm_Vertical | 1 | Conn_01x01_Female
20 | U4 | SOT-223-3_TabPin2 | 1 | LM1117-3.3
21 | H4,H2,H3,H1 | MountingHole_3mm | 4 | MountingHole
22 | SW2,SW1 | TS-1095PS-A165B2-C3D2 | 2 | TS-1095PS-A165B2-C3D2
23 | LED1 | LED_0805_2012Metric | 1 | NCD0805R1
24 | J4 | PinSocket_1x04_P2.00mm_Vertical | 1 | Conn_01x04_Female
25 | R15 | C_0402_1005Metric | 1 | 220R
26 | U2 | SOT-223-3_TabPin2 | 1 | LM1117-5.0
27 | U3 | SOIC-8_5.23x5.23mm_P1.27mm | 1 | W25Q16JVS
28 | C11,C10 | C_0402_1005Metric | 2 | 1uF
29 | R8,R9 | C_0402_1005Metric | 2 | 27R
30 | R1 | C_0402_1005Metric | 1 | 3.3K
31 | R6 | C_0402_1005Metric | 1 | 200R
32 | J2 | JST_XH_S8B-XH-A_1x08_P2.50mm_Horizontal | 1 | Conn_01x08_Socket