## Sheet 1 - RP2040_minimal
RP2040_minimal
Id | Designator | Footprint | Quantity | Designation | Supplier and ref
1 | C10,C8 | C_0402_1005Metric | 2 | 1uF
2 | C24,C20,C21,C7,C18,C6,C23,C22,C5,C19 | C_0402_1005Metric | 10 | 100nF
3 | U6 | SOIC127P600X175-16N | 1 | 74HC4051D
4 | R4,R3 | C_0402_1005Metric | 2 | 27R
5 | R14,R15,R16,R17,R13,R19 | C_0402_1005Metric | 6 | 10K
6 | D2,D3 | SOT65P210X110-3N | 2 | BAT854W
7 | R24,R22,R23,R21 | C_0402_1005Metric | 4 | 10R
8 | U1 | SOIC127P600X175-8N | 1 | MAX485E
9 | R8,R5,R1,R20,R9 | C_0402_1005Metric | 5 | 1K
10 | C9,C4,C1,C17,C11 | C_0805_2012Metric | 5 | 10uF
11 | U3 | RP2040-QFN-56 | 1 | RP2040
12 | J4 | PinSocket_1x04_P2.00mm_Vertical | 1 | Conn_01x04_Female
13 | R26 | C_0402_1005Metric | 1 | 470R
14 | J3 | PinSocket_1x02_P1.00mm_Vertical | 1 | DNP
15 | XA2,XA1 | Hirose_DF63M-2P-3.96DSA_1x02_P3.96mm_Vertical | 2 | B2P-VH(LF)(SN)
16 | R28,R2,R27 | C_0402_1005Metric | 3 | DNP
17 | R25 | C_0402_1005Metric | 1 | 0R
18 | R12,R10,R11 | C_0402_1005Metric | 3 | 100R
19 | C3,C2 | C_0402_1005Metric | 2 | 27pF
20 | J2 | PinSocket_1x01_P2.00mm_Vertical | 1 | Conn_01x01_Female
21 | U2 | SOIC-8_5.23x5.23mm_P1.27mm | 1 | W25Q128JVS
22 | R6 | C_0402_1005Metric | 1 | 200R
23 | U4 | SOT-223-3_TabPin2 | 1 | LM1117-3.3
24 | R7 | C_0402_1005Metric | 1 | 1R
25 | R18 | C_0402_1005Metric | 1 | 3.3K
26 | Y1 | Crystal_SMD_3225-4Pin_3.2x2.5mm | 1 | 12000Mhz
27 | LED1 | LEDC2012X80N | 1 | 150080VS75000
28 | J1 | PinHeader_1x05_P2.00mm_Vertical | 1 | DNP
29 | J7,J6 | RJ45_Amphenol_54602-x08_Horizontal | 2 | 8P8C