## Worksheet
Ref | Val | Package | PosX | PosY | Rot | Side
C8 | 100nF | C_0402_1005Metric | 91.88 | 111.73 | -90 | bottom
C9 | 100nF | C_0402_1005Metric | 121.12 | 112.07 | -90 | bottom
C11 | 100nF | C_0402_1005Metric | 131.85 | 112.04 | -90 | bottom
C13 | 100nF | C_0402_1005Metric | 102.49 | 111.74 | -90 | bottom
C45 | 100nF | C_0402_1005Metric | 86 | 30.46 | 180 | bottom
C55 | 100nF | C_0603_1608Metric | 152.6 | 9.11 | -90 | bottom
C56 | 100nF | C_0603_1608Metric | 144.925 | 9.135 | -90 | bottom
C57 | 100nF | C_0603_1608Metric | 146.455 | 9.135 | -90 | bottom
C58 | 100nF | C_0603_1608Metric | 148.005 | 9.135 | -90 | bottom
C59 | 100nF | C_0603_1608Metric | 149.545 | 9.13 | -90 | bottom
C60 | 100nF | C_0603_1608Metric | 151.075 | 9.115 | -90 | bottom
C70 | DNP | C_0402_1005Metric | 130.91 | 112.06 | -90 | bottom
C78 | DNP | C_0402_1005Metric | 57.52 | 111.71 | -90 | bottom
C79 | DNP | C_0402_1005Metric | 51.54 | 111.71 | -90 | bottom
C80 | DNP | C_0402_1005Metric | 66.36 | 111.73 | -90 | bottom
C81 | DNP | C_0402_1005Metric | 72.19 | 111.72 | -90 | bottom
C85 | DNP | C_0402_1005Metric | 136.79 | 112.06 | -90 | bottom
C86 | DNP | C_0402_1005Metric | 116.23 | 112.05 | -90 | bottom
C87 | DNP | C_0402_1005Metric | 122.16 | 112.06 | -90 | bottom
C88 | DNP | C_0402_1005Metric | 101.49 | 111.74 | -90 | bottom
C89 | DNP | C_0402_1005Metric | 107.48 | 111.725 | -90 | bottom
C90 | DNP | C_0402_1005Metric | 86.73 | 111.74 | -90 | bottom
C91 | DNP | C_0402_1005Metric | 92.86 | 111.73 | -90 | bottom
C93 | 1000PF 2KV | S102K33Y5PP63K5R | 145.98 | 121.79 | 180 | bottom
C103 | 100nF | C_0402_1005Metric | 80.6525 | 26.15 | 90 | bottom
C104 | 100nF | C_0402_1005Metric | 84.5725 | 26.16 | 90 | bottom
C105 | 100nF | C_0402_1005Metric | 82.6125 | 26.16 | 90 | bottom
C106 | 100nF | C_0402_1005Metric | 86.5325 | 26.16 | 90 | bottom
C107 | 100nF | C_0402_1005Metric | 86 | 29.46 | 180 | bottom
C110 | 100nF | C_0402_1005Metric | 86.94 | 31.9 | -90 | bottom
C112 | 100nF | C_0402_1005Metric | 80.5 | 36.84 | 90 | bottom
C114 | 10uF | C_0603_1608Metric | 91.375 | 23.18 | 180 | bottom
C116 | 100nF | C_0402_1005Metric | 81.43 | 29.33 | 0 | bottom
C117 | 100nF | C_0402_1005Metric | 81.43 | 30.36 | 0 | bottom
C118 | 100nF | C_0603_1608Metric | 94.68 | 21.15 | 0 | bottom
C119 | 100nF | C_0603_1608Metric | 94.68 | 22.685 | 0 | bottom
C120 | 100nF | C_0402_1005Metric | 81.42 | 31.38 | 0 | bottom
C121 | 100nF | C_0402_1005Metric | 81.43 | 28.32 | 0 | bottom
C124 | 100nF | C_0402_1005Metric | 85.91 | 31.9 | -90 | bottom
C125 | 100nF | C_0402_1005Metric | 84.91 | 31.9 | -90 | bottom
C127 | 100nF | C_0402_1005Metric | 83.9 | 31.91 | -90 | bottom
C129 | 100pF | C_0402_1005Metric | 94.87 | 30.85 | 180 | bottom
C130 | 10uF | C_0402_1005Metric | 88.85 | 23.93 | 0 | bottom
C131 | 10uF | C_0402_1005Metric | 93.56 | 27.21 | 90 | bottom
C132 | 4.7uF | C_0402_1005Metric | 88.38 | 21.41 | -90 | bottom
C133 | 10uF | C_0402_1005Metric | 93.56 | 25.32 | -90 | bottom
C134 | 100nF | C_0402_1005Metric | 88.84 | 22.95 | 0 | bottom
C135 | 4.7uF | C_0402_1005Metric | 90.56 | 25.32 | -90 | bottom
C136 | 100nF | C_0402_1005Metric | 85.5525 | 26.16 | 90 | bottom
C137 | 100nF | C_0402_1005Metric | 91.57 | 25.32 | -90 | bottom
C138 | 100nF | C_0402_1005Metric | 83.5925 | 26.16 | 90 | bottom
C139 | 100nF | C_0402_1005Metric | 82.88 | 31.9 | -90 | bottom
C141 | 100nF | C_0402_1005Metric | 92.56 | 25.32 | -90 | bottom
C142 | 100nF | C_0402_1005Metric | 81.6325 | 26.16 | 90 | bottom
C208 | 100nF | C_0603_1608Metric | 19.34 | 90 | 0 | bottom
D1 | 2SS100L-W | 2SS100LW | 55.915 | 129.02 | -90 | bottom
D2 | 2SS100L-W | 2SS100LW | 92.13 | 128.74 | -90 | bottom
D5 | 2SS100L-W | 2SS100LW | 115.66 | 136.16 | -90 | bottom
D7 | 2SS100L-W | 2SS100LW | 132.055 | 134.835 | -90 | bottom
D8 | 2SS100L-W | 2SS100LW | 140.295 | 128.925 | -90 | bottom
D9 | 2SS100L-W | 2SS100LW | 72.005 | 129.11 | -90 | bottom
D31 | BAT54 | SOT-23 | 23.0125 | 90.94 | 180 | bottom
FB1 | YI321611U101-4R0T | BEADC3216X130N | 82.22 | 126.805 | 90 | bottom
J7 | KF2EDGH-3.81-2P- Right Angle | KF2EDGH-3.81-2P | 43.06 | 4.68 | 180 | bottom
J8 | APCI0079-P002A J8900 M.2 M Key | APCI0079-P002A J8900 M.2 M Key | 148.9399 | 22.085 | 90 | bottom
J24 | TF-CARD H1.8 | TF-CARD H1.8 | 153.67 | 46.24 | -90 | bottom
J30 | M3x*0.5 L=6 | Screw Terminal Shinbo | 32.33 | 39 | 180 | bottom
J35 | M3x*0.5 L=3 | Screw Terminal Shinbo | 68.995 | 21.935 | 180 | bottom
J37 | DNP | CP-USB-3015 | 52.93 | 9.47 | 0 | bottom
L4 | 742792651 | L_0603_1608Metric | 89.07 | 29.58 | 180 | bottom
L5 | YSPI0420-1R0M | HCM0420-1R0M | 98.9567 | 26.22 | 180 | bottom
L11 | CBW160808U101T | L_0603_1608Metric | 88.5325 | 25.97 | 180 | bottom
L12 | YI201209U101-3R0T | L_0805_2012Metric | 85.09 | 34.64 | -90 | bottom
PS2 | RT9013-33GB | SOT-23-5 | 91.03 | 20.6225 | 180 | bottom
PS3 | ETA3448S2F | SOT-23-5 | 97.91 | 30.54 | 180 | bottom
Q8 | DMG2305UX | SOT-23 | 22.9875 | 94.48 | 180 | bottom
Q9 | DMG1012T | SOT-523 | 19.86 | 95 | 90 | bottom
R2 | 1M | R_0402_1005Metric | 82.44 | 23.44 | 90 | bottom
R3 | 510K | R_0402_1005Metric | 82.45 | 21.35 | 90 | bottom
R23 | 1K | R_0603_1608Metric | 114.52 | 125.83 | -90 | bottom
R24 | DNP | R_0603_1608Metric | 116.06 | 125.83 | -90 | bottom
R35 | 1M | R_0402_1005Metric | 84.83 | 23.51 | 90 | bottom
R36 | 510K | R_0402_1005Metric | 84.83 | 21.35 | 90 | bottom
R37 | 1K | R_0603_1608Metric | 101.265 | 126.09 | -90 | bottom
R38 | DNP | R_0603_1608Metric | 99.735 | 126.09 | 90 | bottom
R39 | 1K | R_0603_1608Metric | 132.15 | 125.725 | -90 | bottom
R42 | DNP | R_0603_1608Metric | 133.69 | 125.725 | -90 | bottom
R43 | 1M | R_0402_1005Metric | 80.08 | 23.51 | 90 | bottom
R44 | 510K | R_0402_1005Metric | 80.07 | 21.33 | 90 | bottom
R45 | 1M | R_0402_1005Metric | 87.19 | 23.41 | 90 | bottom
R46 | 510K | R_0402_1005Metric | 87.16 | 21.37 | 90 | bottom
R47 | DNP | R_0603_1608Metric | 129.62 | 111.495 | -90 | bottom
R55 | DNP | R_0603_1608Metric | 127.61 | 111.48 | -90 | bottom
R58 | DNP | R_0603_1608Metric | 135.53 | 111.5 | -90 | bottom
R59 | DNP | R_0603_1608Metric | 133.65 | 111.49 | -90 | bottom
R60 | DNP | R_0603_1608Metric | 117.49 | 111.49 | -90 | bottom
R61 | DNP | R_0603_1608Metric | 119.74 | 111.485 | -90 | bottom
R62 | DNP | R_0603_1608Metric | 123.56 | 111.48 | -90 | bottom
R63 | DNP | R_0603_1608Metric | 125.68 | 111.48 | -90 | bottom
R64 | DNP | R_0603_1608Metric | 100.22 | 111.17 | -90 | bottom
R65 | DNP | R_0603_1608Metric | 98.12 | 111.17 | -90 | bottom
R66 | DNP | R_0603_1608Metric | 106.21 | 111.155 | -90 | bottom
R67 | DNP | R_0603_1608Metric | 104.03 | 111.155 | -90 | bottom
R68 | DNP | R_0603_1608Metric | 87.98 | 111.17 | -90 | bottom
R69 | DNP | R_0603_1608Metric | 90.23 | 111.17 | -90 | bottom
R70 | DNP | R_0603_1608Metric | 94.12 | 111.16 | -90 | bottom
R71 | DNP | R_0603_1608Metric | 96.13 | 111.175 | -90 | bottom
R72 | 1K | R_0603_1608Metric | 98.195 | 126.095 | 90 | bottom
R73 | 75R | R_0603_1608Metric | 129.11 | 125.705 | -90 | bottom
R74 | 75R | R_0603_1608Metric | 122.17 | 125.84 | -90 | bottom
R75 | 75R | R_0603_1608Metric | 104.325 | 126.105 | -90 | bottom
R76 | 75R | R_0603_1608Metric | 96.635 | 126.105 | -90 | bottom
R77 | 1K | R_0603_1608Metric | 85.84 | 125.985 | -90 | bottom
R78 | 1K | R_0603_1608Metric | 113 | 125.84 | -90 | bottom
R79 | 1K | R_0603_1608Metric | 102.785 | 126.105 | -90 | bottom
R80 | 1K | R_0603_1608Metric | 130.64 | 125.725 | -90 | bottom
R81 | 1K | R_0603_1608Metric | 117.58 | 125.83 | -90 | bottom
R82 | 1K | R_0603_1608Metric | 144.71 | 126.255 | -90 | bottom
R83 | 1K | R_0603_1608Metric | 135.21 | 125.725 | -90 | bottom
R84 | 1K | R_0603_1608Metric | 146.24 | 126.255 | -90 | bottom
R85 | DNP | R_0603_1608Metric | 147.76 | 126.255 | -90 | bottom
R86 | DNP | R_0603_1608Metric | 61.31 | 125.985 | -90 | bottom
R87 | 1K | R_0603_1608Metric | 59.78 | 125.99 | -90 | bottom
R88 | 1K | R_0603_1608Metric | 77.11 | 125.87 | -90 | bottom
R89 | DNP | R_0603_1608Metric | 78.63 | 125.865 | -90 | bottom
R90 | DNP | R_0603_1608Metric | 120.62 | 125.84 | -90 | bottom
R91 | DNP | R_0603_1608Metric | 119.1 | 125.825 | -90 | bottom
R92 | DNP | R_0603_1608Metric | 88.9 | 125.97 | -90 | bottom
R93 | DNP | R_0603_1608Metric | 87.37 | 125.97 | -90 | bottom
R94 | DNP | R_0603_1608Metric | 58.77 | 111.14 | -90 | bottom
R95 | DNP | R_0603_1608Metric | 60.98 | 111.15 | -90 | bottom
R96 | DNP | R_0603_1608Metric | 54.95 | 111.14 | -90 | bottom
R97 | DNP | R_0603_1608Metric | 52.8 | 111.14 | -90 | bottom
R98 | DNP | R_0603_1608Metric | 62.97 | 111.14 | -90 | bottom
R99 | DNP | R_0603_1608Metric | 65.105 | 111.15 | -90 | bottom
R100 | DNP | R_0603_1608Metric | 70.92 | 111.15 | -90 | bottom
R101 | DNP | R_0603_1608Metric | 68.89 | 111.155 | -90 | bottom
R102 | 75R | R_0603_1608Metric | 64.37 | 125.98 | -90 | bottom
R103 | 75R | R_0603_1608Metric | 51.69 | 125.945 | -90 | bottom
R104 | 1K | R_0603_1608Metric | 62.84 | 125.985 | -90 | bottom
R105 | 1K | R_0603_1608Metric | 50.13 | 125.935 | -90 | bottom
R106 | 1K | R_0603_1608Metric | 65.89 | 125.99 | -90 | bottom
R107 | 1K | R_0603_1608Metric | 75.6 | 125.875 | -90 | bottom
R124 | 10K | R_0603_1608Metric | 94.66 | 19.6 | 180 | bottom
R154 | 150K | R_0603_1608Metric | 94.28 | 32.11 | 0 | bottom
R180 | 150K | R_0603_1608Metric | 94.31 | 29.58 | 0 | bottom
R239 | 10K | R_0603_1608Metric | 100.79 | 30.68 | 90 | bottom
R250 | 1K | R_0603_1608Metric | 25.77 | 90.79 | 90 | bottom
R251 | 1K | R_0603_1608Metric | 19.33 | 91.54 | 0 | bottom
R252 | 100K | R_0603_1608Metric | 19.33 | 93.05 | 0 | bottom
R253 | 100K | R_0603_1608Metric | 22.54 | 97.02 | 180 | bottom
R254 | 3.3K | R_0603_1608Metric | 6.3 | 85.37 | 90 | bottom
R255 | 33R | R_0603_1608Metric | 21.425 | 84.64 | 180 | bottom
R256 | 10K | R_0603_1608Metric | 28.81 | 90.8 | 90 | bottom
R257 | 1K | R_0603_1608Metric | 27.29 | 90.8 | 90 | bottom
R260 | DNP | R_0603_1608Metric | 26.56 | 88.5 | 180 | bottom
R261 | DNP | R_0603_1608Metric | 26.565 | 86.98 | 180 | bottom
R264 | 2.2K | R_0603_1608Metric | 6.59 | 79.97 | 0 | bottom
R265 | DNP | R_0603_1608Metric | 151.25 | 85.7 | 0 | bottom
R266 | 10K | R_0603_1608Metric | 21.325 | 83.07 | 180 | bottom
R267 | 33R | R_0603_1608Metric | 21.31 | 79.99 | 180 | bottom
R268 | 1K | R_0603_1608Metric | 21.31 | 81.53 | 0 | bottom
R269 | 1K | R_0603_1608Metric | 6.59 | 81.56 | 180 | bottom
U11 | DNP | module_mpu6050 | 26.42 | 118.99 | 90 | bottom
U16 | SAF-8ASC-2132M | SATA_Connector_5622-1200-ML | 129.01 | 73.125 | 90 | bottom
U25 | PC817C | PC817 | 9.0825 | 85.2325 | 90 | bottom
U26 | PC817C | PC817 | 9.06 | 79.98 | 90 | bottom
C1 | 100nF | C_0603_1608Metric | 110.145 | 20.085 | 0 | top
C2 | 100nF | C_0603_1608Metric | 109.66 | 27.51 | 180 | top
C3 | 100nF | C_0603_1608Metric | 110.14 | 17.015 | 0 | top
C4 | 4.7uF | C_0603_1608Metric | 112.35 | 25.24 | -90 | top
C5 | ERZ-V14D101 | ERZV14D101 | 33.11 | 54.13 | 90 | top
C6 | 4.7uF | C_0603_1608Metric | 110.145 | 21.62 | 0 | top
C7 | 10uF | C_0603_1608Metric | 113.88 | 25.24 | -90 | top
C10 | 10uF | C_0603_1608Metric | 110.14 | 18.545 | 0 | top
C12 | 4.7uF | C_0603_1608Metric | 112.57 | 32.445 | 90 | top
C14 | 27pF | C_0603_1608Metric | 39.63 | 94.73 | 180 | top
C15 | 27pF | C_0603_1608Metric | 39.64 | 91.7 | 0 | top
C16 | 100nF | C_0402_1005Metric | 35.31 | 90.64 | 180 | top
C17 | 100nF | C_0402_1005Metric | 35.31 | 89.65 | 180 | top
C18 | 1uF | C_0603_1608Metric | 39.64 | 90.18 | 180 | top
C19 | 1uF | C_0603_1608Metric | 49.965 | 87.515 | -90 | top
C20 | 100nF | C_0402_1005Metric | 51.22 | 88.085 | 90 | top
C21 | 100nF | C_0402_1005Metric | 53.175 | 88.09 | 90 | top
C22 | 100nF | C_0402_1005Metric | 52.195 | 88.09 | 90 | top
C23 | 100nF | C_0402_1005Metric | 54.65 | 88.265 | 0 | top
C24 | 100nF | C_0402_1005Metric | 51.225 | 86.21 | -90 | top
C25 | 100nF | C_0402_1005Metric | 52.205 | 86.21 | -90 | top
C26 | 100nF | C_0402_1005Metric | 53.195 | 86.215 | -90 | top
C27 | 100nF | C_0402_1005Metric | 49.78 | 78.71 | 180 | top
C28 | 220uF/50V | C_Elec_10x10.2 | 7.64 | 63.15 | -90 | top
C29 | 1uF/50V | C_0603_1608Metric | 19.785 | 82.72 | -90 | top
C30 | 1uF/50V | C_0603_1608Metric | 19.76 | 79.665 | 90 | top
C31 | 100nF | C_0603_1608Metric | 109.66 | 30.16 | 180 | top
C32 | 330uF/25V | C_Elec_8x10.2 | 14.55 | 86.95 | 0 | top
C33 | 4.7uF | C_0603_1608Metric | 143.295 | 34.53 | 0 | top
C34 | 100nF | C_0603_1608Metric | 143.3 | 33 | 0 | top
C35 | 10pF | C_0603_1608Metric | 5.95 | 11.2775 | 90 | top
C36 | 100nF | C_0603_1608Metric | 53.105 | 102.135 | -90 | top
C37 | 10uF | C_0603_1608Metric | 126.9625 | 87.4 | -90 | top
C38 | 100nF | C_0402_1005Metric | 133.3 | 106.63 | -90 | top
C39 | 33pF | C_0603_1608Metric | 141.58 | 94.095 | -90 | top
C40 | 100nF | C_0402_1005Metric | 90.96 | 34.5 | 180 | top
C41 | 100nF | C_0603_1608Metric | 54.63 | 102.15 | -90 | top
C42 | 100nF | C_0402_1005Metric | 75.21 | 30.09 | 0 | top
C43 | 100nF | C_0402_1005Metric | 90.41 | 28.5 | -90 | top
C44 | 1nF | C_0603_1608Metric | 94.09 | 30.19 | 90 | top
C46 | 56pF | C_0402_1005Metric | 94.37 | 33.36 | 180 | top
C47 | 100nF | C_0402_1005Metric | 82.44 | 21.37 | -90 | top
C48 | 100nF | C_0402_1005Metric | 80.06 | 21.35 | -90 | top
C49 | 100nF | C_0402_1005Metric | 87.18 | 21.4 | -90 | top
C50 | 100nF | C_0402_1005Metric | 84.82 | 21.38 | -90 | top
C51 | 100nF | C_0402_1005Metric | 83.42 | 21.37 | -90 | top
C52 | 100nF | C_0402_1005Metric | 81.04 | 21.35 | -90 | top
C53 | 100nF | C_0402_1005Metric | 88.17 | 21.4 | -90 | top
C54 | 100nF | C_0402_1005Metric | 85.81 | 21.38 | -90 | top
C61 | 33pF | C_0603_1608Metric | 138.045 | 91.39 | 0 | top
C62 | 22uF | C_0603_1608Metric | 140.51 | 111.32 | 0 | top
C63 | 100nF | C_0402_1005Metric | 119.72 | 98.25 | 180 | top
C64 | 100nF | C_0402_1005Metric | 139.92 | 112.58 | 0 | top
C65 | 100nF | C_0402_1005Metric | 139.91 | 114.54 | 0 | top
C66 | 100nF | C_0402_1005Metric | 139.9 | 115.54 | 0 | top
C67 | 100nF | C_0402_1005Metric | 139.92 | 113.56 | 0 | top
C68 | 100nF | C_0402_1005Metric | 130.77 | 86.72 | -90 | top
C69 | 22uF | C_0603_1608Metric | 140.49 | 108.25 | 0 | top
C71 | 100nF | C_0402_1005Metric | 131.75 | 86.73 | -90 | top
C72 | 100nF | C_0402_1005Metric | 132.75 | 86.72 | -90 | top
C73 | 100nF | C_0402_1005Metric | 129.79 | 86.73 | -90 | top
C74 | 10uF | C_Elec_3x5.4 | 119.52 | 94.41 | 180 | top
C75 | 100nF | C_0402_1005Metric | 124.48 | 89.93 | -90 | top
C76 | 10uF | C_Elec_3x5.4 | 145.47 | 92.865 | -90 | top
C77 | 100nF | C_0402_1005Metric | 123.5 | 89.93 | -90 | top
C82 | 330uF/25V | C_Elec_8x10.2 | 13.95 | 39.5 | 0 | top
C83 | 220uF/50V | C_Elec_10x10.2 | 18.59 | 63.15 | 90 | top
C84 | 1uF/50V | C_0603_1608Metric | 21.435 | 41.6 | 0 | top
C92 | 1000PF 2KV | S102K33Y5PP63K5R | 80.51 | 118.43 | 90 | top
C94 | 10pF | C_0603_1608Metric | 7.48 | 11.2775 | -90 | top
C95 | 100nF | C_0402_1005Metric | 133.65 | 92.67 | -90 | top
C96 | 100nF | C_0402_1005Metric | 122.5 | 89.92 | -90 | top
C97 | 100nF | C_0402_1005Metric | 132.67 | 92.67 | -90 | top
C98 | 100nF | C_0402_1005Metric | 119.47 | 91.93 | 180 | top
C99 | 10uF | C_Elec_3x5.4 | 119.7 | 100.67 | 180 | top
C100 | 10uF | C_Elec_3x5.4 | 135.345 | 87.93 | -90 | top
C101 | 100nF | C_0402_1005Metric | 91.92 | 26.19 | -90 | top
C102 | 4.7uF | C_0402_1005Metric | 90.9 | 26.18 | -90 | top
C108 | 100nF | C_0402_1005Metric | 109.01 | 25.8 | 90 | top
C109 | 100nF | C_0402_1005Metric | 74.35 | 23.04 | 0 | top
C111 | 100nF | C_0402_1005Metric | 119.72 | 97.27 | 180 | top
C113 | 100nF | C_0402_1005Metric | 113.86 | 31.87 | 90 | top
C115 | 10uF | C_0603_1608Metric | 97.3 | 27.33 | -90 | top
C122 | 8pF | C_0603_1608Metric | 66.73 | 37.49 | -90 | top
C123 | 8pF | C_0603_1608Metric | 66.72 | 40.545 | 90 | top
C126 | 100nF | C_0402_1005Metric | 76.54 | 33.54 | -90 | top
C128 | 1uF | C_0603_1608Metric | 70.5 | 35.19 | 0 | top
C140 | 5.5V 0.22F | SuperCapacitor | 32.76 | 68.88 | 90 | top
C145 | 22pF | C_0603_1608Metric | 131.9175 | 36.845 | 90 | top
C146 | 22pF | C_0603_1608Metric | 133.86 | 37.25 | 90 | top
C147 | 100nF | C_0603_1608Metric | 138.685 | 36.89 | 90 | top
C148 | 100nF | C_0603_1608Metric | 140.205 | 36.885 | 90 | top
C149 | 4.7uF | C_0603_1608Metric | 137.4325 | 31.865 | 0 | top
C150 | 100nF | C_0603_1608Metric | 137.4325 | 30.345 | 0 | top
C151 | 10uF | C_0603_1608Metric | 135.63 | 37.2 | 90 | top
C152 | 100nF | C_0603_1608Metric | 137.155 | 36.87 | 90 | top
C153 | 10nF | C_0603_1608Metric | 136.76 | 26.06 | -90 | top
C154 | 4.7uF | C_0603_1608Metric | 131.71 | 13.82 | -90 | top
C155 | 10uF | C_0603_1608Metric | 125.59 | 16.3025 | -90 | top
C156 | 100nF | C_0603_1608Metric | 130.19 | 13.82 | -90 | top
C157 | 100nF | C_0603_1608Metric | 127.12 | 16.2875 | -90 | top
C158 | 100nF | C_0603_1608Metric | 124.05 | 16.2975 | -90 | top
C159 | 100nF | C_0603_1608Metric | 125.58 | 19.3275 | 90 | top
C160 | 100nF | C_0603_1608Metric | 127.1 | 19.3175 | 90 | top
C161 | 100nF | C_0603_1608Metric | 124.05 | 19.3225 | 90 | top
C162 | 100nF | C_0603_1608Metric | 122.5 | 19.3475 | 90 | top
C163 | 100pF | C_0603_1608Metric | 127.86 | 36.855 | 90 | top
C164 | DNP | C_0603_1608Metric | 126.345 | 36.855 | 90 | top
C165 | 220pF | C_0603_1608Metric | 123.3025 | 36.875 | -90 | top
C166 | 10pF | C_0603_1608Metric | 10.55 | 11.2875 | 90 | top
C167 | 100nF | C_0603_1608Metric | 143.265 | 31.48 | 0 | top
C168 | 100nF | C_0603_1608Metric | 143.315 | 29.93 | 0 | top
C169 | 1uF/50V | C_0603_1608Metric | 20.955 | 53.24 | 180 | top
C170 | 1uF/50V | C_0603_1608Metric | 20.955 | 51.7 | 0 | top
C171 | 330nF | C_0603_1608Metric | 21.435 | 43.13 | 0 | top
C172 | 1uF/50V | C_0603_1608Metric | 22.03 | 69.52 | 180 | top
C174 | 330nF | C_0603_1608Metric | 22.035 | 72.565 | 180 | top
C175 | 10uF | C_0603_1608Metric | 48.755 | 67.245 | 90 | top
C176 | 10uF | C_0603_1608Metric | 50.285 | 67.26 | 90 | top
C177 | 10uF | C_0603_1608Metric | 51.775 | 67.27 | 90 | top
C178 | 100nF | C_0603_1608Metric | 51.9625 | 57.4712 | 90 | top
C179 | 22pF | C_0603_1608Metric | 55.04 | 62.8113 | 0 | top
C180 | 22uF | C_0603_1608Metric | 55.0275 | 64.3413 | 0 | top
C181 | 22uF | C_0603_1608Metric | 48.87 | 57.4963 | -90 | top
C182 | 100nF | C_0603_1608Metric | 50.41 | 57.5012 | -90 | top
C183 | 100nF | C_0603_1608Metric | 55.03 | 65.8962 | 0 | top
C184 | 220uF | CP_Elec_6.3x7.7 | 40.94 | 56.74 | -90 | top
C185 | 10nF | C_0402_1005Metric | 114.31 | 58.13 | 180 | top
C186 | 15pF | C_0402_1005Metric | 115.75 | 71.25 | 90 | top
C187 | DNP | C_0402_1005Metric | 121.02 | 71.27 | 90 | top
C188 | 15pF | C_0402_1005Metric | 121.54 | 75.11 | 0 | top
C189 | DNP | C_0402_1005Metric | 135.06 | 65.74 | 0 | top
C190 | DNP | C_0402_1005Metric | 121.9 | 57.15 | -90 | top
C191 | 4.7uF | C_0603_1608Metric | 128.53 | 69.42 | 180 | top
C192 | 10uF | C_0603_1608Metric | 128.535 | 70.94 | 0 | top
C193 | 4.7uF | C_0603_1608Metric | 129.28 | 67.15 | 90 | top
C194 | 100nF | C_0402_1005Metric | 127.975 | 72.2 | 0 | top
C195 | 100nF | C_0402_1005Metric | 114.34 | 60.11 | 180 | top
C196 | 4.7uF | C_0603_1608Metric | 127.76 | 67.15 | 90 | top
C197 | 100nF | C_0402_1005Metric | 130.54 | 67.04 | 90 | top
C198 | 100nF | C_0402_1005Metric | 115.07 | 68.84 | 90 | top
C199 | 100nF | C_0402_1005Metric | 131.55 | 67.04 | 90 | top
C200 | 100nF | C_0402_1005Metric | 114.7 | 64.33 | 180 | top
C201 | 100nF | C_0402_1005Metric | 114.36 | 62.11 | 180 | top
C202 | 100nF | C_0402_1005Metric | 122.91 | 57.15 | -90 | top
C203 | 100nF | C_0402_1005Metric | 117.13 | 68.82 | 90 | top
C204 | 10uF | C_0805_2012Metric | 109.23 | 32.66 | 90 | top
C205 | 100nF | C_0402_1005Metric | 110.21 | 28.82 | 180 | top
C206 | 10uF | C_0603_1608Metric | 143.4935 | 45.805 | 90 | top
C207 | 100nF | C_0402_1005Metric | 140.6535 | 45.415 | 90 | top
C209 | 100nF X7R 16V | C_0402_1005Metric | 142.77 | 20.19 | -90 | top
C210 | 100nF | C_0402_1005Metric | 144.79 | 25.1 | 0 | top
C211 | 100nF | C_0402_1005Metric | 144.79 | 26.09 | 0 | top
D3 | SS14 | DIOM4325X250N | 47.9 | 107.61 | 180 | top
D4 | 2SS100L-W | 2SS100LW | 34.5 | 16.72 | 0 | top
D6 | ESD5341N | ESD5341N | 8.81 | 22.5775 | -90 | top
D10 | SS54B | SS54B | 4.45 | 39.335 | -90 | top
D11 | SS54B | SS54B | 5.06 | 87.19 | 90 | top
D12 | ESD5341N | ESD5341N | 8.81 | 19.88 | 90 | top
D13 | ESD5341N | ESD5341N | 111.03 | 34.39 | 0 | top
D14 | EZJ-Z0V800AA | D_0402_1005Metric | 84.8025 | 17.96 | 180 | top
D15 | EZJ-Z0V800AA | D_0402_1005Metric | 87.2075 | 17.96 | 0 | top
D16 | EZJ-Z0V800AA | D_0402_1005Metric | 80.045 | 17.94 | 180 | top
D17 | EZJ-Z0V800AA | D_0402_1005Metric | 82.445 | 17.94 | 0 | top
D18 | SMAJ30CA | D_SMA | 87.6725 | 13.77 | 0 | top
D19 | SMAJ30CA | D_SMA | 94.77 | 13.77 | 180 | top
D20 | SMAJ30CA | D_SMA | 72.52 | 13.78 | 0 | top
D21 | SMAJ30CA | D_SMA | 79.67 | 13.78 | 180 | top
D22 | ESD5451N | ESD5451N | 121.4825 | 37.2 | -90 | top
D23 | LL4148 | LL4148 | 22.7475 | 45.55 | 0 | top
D24 | LL4148 | LL4148 | 25.79 | 77.045 | 90 | top
D25 | LED_GREEN | LED_0603_1608Metric | 45.6375 | 57.4963 | 90 | top
D26 | MRA4007T3G | MRA4007T3G | 29.6143 | 103.26 | 180 | top
D27 | MRA4007T3G | MRA4007T3G | 30.8443 | 106.36 | 180 | top
D28 | S6MC | S6MC | 39.97 | 10.73 | 0 | top
D29 | S6MC | S6MC | 10.58 | 129.73 | 0 | top
D30 | ESD5341N | ESD5341N | 57.55 | 88.1575 | -90 | top
D32 | ESD5341N | ESD5341N | 54.36 | 87.34 | 0 | top
ED1 | ESD5341N | ESD5341N | 133.1035 | 45.451 | 90 | top
ED2 | ESD5341N | ESD5341N | 137.1335 | 45.4475 | 90 | top
ED3 | ESD5341N | ESD5341N | 138.0035 | 45.4475 | 90 | top
ED4 | ESD5341N | ESD5341N | 141.99 | 45.451 | 90 | top
ED5 | ESD5341N | ESD5341N | 147.0435 | 45.5125 | 90 | top
ED6 | ESD5341N | ESD5341N | 151.0235 | 45.5225 | 90 | top
ED7 | ESD5341N | ESD5341N | 151.89 | 45.526 | 90 | top
FID1 | DNP | Fiducial_0.5mm_Mask1mm | 52.35 | 99.59 | 0 | top
FID2 | DNP | Fiducial_0.5mm_Mask1mm | 42.35 | 89.59 | 0 | top
FID3 | DNP | Fiducial_0.5mm_Mask1mm | 77.98 | 23.5 | 0 | top
FID4 | DNP | Fiducial_0.5mm_Mask1mm | 89.03 | 34.55 | 0 | top
FID5 | DNP | Fiducial_0.5mm_Mask1mm | 125.17 | 25.595 | 0 | top
FID6 | DNP | Fiducial_0.5mm_Mask1mm | 134.51 | 34.935 | 0 | top
FID7 | DNP | Fiducial_0.5mm_Mask1mm | 123.165 | 66.245 | 0 | top
FID8 | DNP | Fiducial_0.5mm_Mask1mm | 115.915 | 58.995 | 0 | top
FID9 | DNP | Fiducial_0.5mm_Mask1mm | 134.62 | 105.25 | 0 | top
FID10 | DNP | Fiducial_0.5mm_Mask1mm | 124.12 | 94.75 | 0 | top
FID11 | DNP | Fiducial_0.5mm_Mask1mm | 110.065 | 103.53 | 0 | top
FID12 | DNP | Fiducial_0.5mm_Mask1mm | 69.065 | 55.53 | 0 | top
FL1 | APCW3216-900P2T | DLW31SH222SQ2L | 13.6 | 21.22 | 180 | top
FL3 | BLM18PG121SN1D | BLM18AG102BH1D | 140.51 | 109.79 | 180 | top
FL4 | BLM18PG121SN1D | BLM18AG102BH1D | 123.15 | 92.58 | 0 | top
IC2 | MS1836S_QFN48-7x7 | QFN-48-1EP_7x7mm_P0.5mm_EP5.6x5.6mm | 129.84 | 30.265 | 90 | top
IC3 | RTL8309N | RTL8309N | 129.37 | 100 | 180 | top
IC5 | SY8113B | SY8113B | 49.29 | 62.62 | 180 | top
J1 | DNP | KF2EDGH-3.81-2P-Vertical | 20.31 | 20.46 | -90 | top
J2 | DNP | AV_CON | 132.27 | 5.36 | 0 | top
J3 | JST_PH_B4B-PH-K_1x04_P2.00mm_Vertical | JST_PH_B4B-PH-K_1x04_P2.00mm_Vertical | 4.27 | 20.24 | 90 | top
J4 | JST_PH_B5B-PH-K_1x05_P2.00mm_Vertical | JST_PH_B5B-PH-K_1x05_P2.00mm_Vertical | 4.5 | 95.91 | 90 | top
J5 | RJ45 | RJ45_Amphenol_54602-x08_Horizontal | 20.145 | 9.0725 | 0 | top
J9 | RTL8188EU | RTL8188EU | 37.94 | 21.3 | 0 | top
J10 | SMA Connetor_inner_pin | SMA_Connector_inner_pin_right_angle | 9 | 4.89 | 180 | top
J11 | KF2EDGR-Y-5.08-3P-Right Angle | KF2EDGR-Y-5.08-3P-Right Angle | 15.3325 | 138.5225 | 180 | top
J12 | KF2EDGH-3.81_8P-Right Angle | KF2EDGH-3.81_8P | 28.865 | 140.13 | 0 | top
J13 | MALE SMD Pin Header | PinSocket_2x05_P2.00mm_Vertical_SMD | 43.86 | 41.82 | 90 | top
J15 | LED_4_Block_Right Angle | LED_4_Block | 39.88 | 141.01 | 0 | top
J16 | LED_4_Block_Right Angle | LED_4_Block | 44.62 | 141.01 | 0 | top
J18 | DNP | AV_CON | 90.65 | 5.43 | 0 | top
J19 | DNP | AV_CON | 77.18 | 5.43 | 0 | top
J20 | DNP | AV_CON | 64.09 | 5.43 | 0 | top
J23 | M3x*0.5 L=8 | Screw Terminal Shinbo | 43.6 | 18 | 90 | top
J25 | DNP | PinHeader_2x02_P2.54mm_Vertical_SMD | 122.155 | 82.57 | 0 | top
J26 | DNP | AV_CON | 103.85 | 5.43 | 0 | top
J28 | M3x*0.5 L=8 | Screw Terminal Shinbo | 117.1 | 18 | 90 | top
J32 | DNP | PinHeader_1x02_P2.54mm_Vertical | 26.265 | 78.43 | 0 | top
J34 | FEMALE SMD Pin Header | PinSocket_1x03_P2.54mm_Vertical_SMD_Pin1Left | 42.79 | 80.34 | -90 | top
J40 | DNP | PinSocket_1x04_P2.00mm_Vertical | 30.75 | 79.12 | 90 | top
J41 | DNP | PinSocket_1x02_P2.00mm_Vertical | 51.05 | 75.28 | 90 | top
J43 | MALE Through Hole Pin Header | PinHeader_1x03_P2.00mm_Vertical | 152.26 | 92.99 | 0 | top
K1 | HF46F_5-HS1 | HF46F5HS1 | 4.33 | 122.94 | 0 | top
K3 | HF46F_5-HS1 | HF46F5HS1 | 4.29 | 113.62 | 0 | top
L1 | 742792651 | L_0603_1608Metric | 92.44 | 27.9 | 180 | top
L2 | HX CYA1050-47UH | L_Bourns_SRR1208_12.7x12.7mm | 14.65 | 29.18 | 0 | top
L3 | HX CYA1050-47UH | L_Bourns_SRR1208_12.7x12.7mm | 14.82 | 97.47 | 180 | top
L6 | UPZ1608E101-3R0TF | L_0603_1608Metric | 128.67 | 13.81 | 90 | top
L7 | MLI1608F-1R2KT | L_0603_1608Metric | 124.825 | 36.87 | 90 | top
L8 | HA42-4R7MT | Inductor_0402_4.7uH | 43.55 | 66.61 | 180 | top
L9 | SDCL1608C2N7STDF | L_0603_1608Metric | 9.01 | 11.2875 | -90 | top
L10 | YI201209U101-3R0T | L_0805_2012Metric | 94.2 | 26.23 | 180 | top
L13 | YI201209U101-3R0T | L_0805_2012Metric | 75.17 | 32.695 | 90 | top
L14 | AWL3225FP2R2MTF | AWL3225FP2R2MTF | 125.37 | 68.76 | 90 | top
L15 | CBW160808U101T | L_0603_1608Metric | 135.2 | 92.27 | -90 | top
Q1 | DTC043ZEBTL | SOT-416 | 43.46 | 31.015 | -90 | top
Q2 | MMBT2222ALT1G | MMBT2222ALT1G | 23.565 | 83.53 | -90 | top
Q3 | MMBT2222ALT1G | MMBT2222ALT1G | 24.16 | 53.58 | 0 | top
Q4 | MMBT2222ALT1G | MMBT2222ALT1G | 34.28 | 104.41 | 90 | top
Q5 | MMBT2222ALT1G | MMBT2222ALT1G | 34.265 | 107.48 | 90 | top
Q6 | MMBT2222ALT1G | MMBT2222ALT1G | 37.355 | 85.64 | 90 | top
R1 | 150R | R_0603_1608Metric | 53.03 | 105.94 | -90 | top
R4 | 2.2K | R_0603_1608Metric | 41.47 | 30.735 | 90 | top
R5 | 0R | R_0603_1608Metric | 27.255 | 14.51 | 180 | top
R6 | 2.49K | R_0603_1608Metric | 138.22 | 99.2 | 0 | top
R8 | 2.49K | R_0603_1608Metric | 128.5025 | 87.405 | 90 | top
R10 | 1K | R_0603_1608Metric | 129.88 | 92.115 | -90 | top
R12 | DNP | R_0603_1608Metric | 131.4 | 92.105 | 90 | top
R13 | 1K | R_0603_1608Metric | 39.64 | 93.21 | 180 | top
R14 | 200R | R_0603_1608Metric | 55.22 | 89.515 | 0 | top
R15 | 1R | R_0603_1608Metric | 55.24 | 91.035 | 180 | top
R16 | 27R | R_0603_1608Metric | 55.24 | 94.12 | 180 | top
R17 | 27R | R_0603_1608Metric | 55.24 | 92.585 | 180 | top
R21 | 1K | R_0603_1608Metric | 55.24 | 97.135 | 0 | top
R22 | DNP | R_0603_1608Metric | 55.24 | 95.64 | 180 | top
R26 | DNP | R_0603_1608Metric | 39.895 | 86.86 | 180 | top
R27 | 4.7K | R_0603_1608Metric | 51.565 | 102.14 | -90 | top
R28 | 4.7K | R_0603_1608Metric | 50.035 | 102.15 | 90 | top
R29 | 0R | R_0603_1608Metric | 31.04 | 87.56 | 180 | top
R30 | 2.2R | R_0402_1005Metric | 10.44 | 20.18 | 90 | top
R31 | 2.2R | R_0402_1005Metric | 10.45 | 22.26 | -90 | top
R32 | 4.7K | R_0603_1608Metric | 141.51 | 19.62 | 90 | top
R33 | 4.7K | R_0603_1608Metric | 139.95 | 19.61 | -90 | top
R34 | 4.7K | R_0603_1608Metric | 111.03 | 32.435 | 90 | top
R48 | 1K | R_0603_1608Metric | 48.42 | 87.515 | -90 | top
R49 | 10K | R_0603_1608Metric | 57.56 | 90.31 | -90 | top
R51 | 100R | R_0603_1608Metric | 75.085 | 36.79 | 180 | top
R52 | DNP | R_0603_1608Metric | 72.025 | 37.505 | 90 | top
R53 | 0R | R_0603_1608Metric | 93.61 | 39.265 | -90 | top
R54 | 0R | R_0603_1608Metric | 95.63 | 30.2 | 90 | top
R56 | 4.7K | R_0603_1608Metric | 73.86 | 28.085 | 90 | top
R57 | DNP | R_0603_1608Metric | 75.39 | 28.085 | -90 | top
R108 | 4.7K | R_0603_1608Metric | 73.87 | 25.055 | -90 | top
R109 | DNP | R_0603_1608Metric | 75.39 | 25.055 | 90 | top
R110 | 100R | R_0603_1608Metric | 96.86 | 32.47 | 180 | top
R111 | 100R | R_0603_1608Metric | 96.85 | 34 | 180 | top
R112 | 22R | R_0603_1608Metric | 91.71 | 30.18 | 90 | top
R113 | 2K | R_0603_1608Metric | 99.9 | 32.47 | 180 | top
R114 | 2K | R_0603_1608Metric | 99.89 | 34.01 | 180 | top
R115 | 0R | R_0603_1608Metric | 92.07 | 39.245 | -90 | top
R116 | DNP | R_0603_1608Metric | 75.08 | 38.32 | 0 | top
R117 | 22R | R_0402_1005Metric | 87.08 | 39.8 | -90 | top
R118 | 22R | R_0402_1005Metric | 86.08 | 39.8 | -90 | top
R119 | 22R | R_0402_1005Metric | 89.9 | 39.79 | -90 | top
R120 | 22R | R_0402_1005Metric | 88.9 | 39.79 | -90 | top
R121 | 22R | R_0402_1005Metric | 84.55 | 39.845 | -90 | top
R122 | 22R | R_0402_1005Metric | 83.55 | 39.84 | -90 | top
R123 | 22R | R_0402_1005Metric | 82.17 | 39.87 | -90 | top
R125 | 100R | R_0603_1608Metric | 67.47 | 35.19 | 0 | top
R126 | 22R | R_0402_1005Metric | 81.17 | 39.87 | -90 | top
R127 | 22R | R_0402_1005Metric | 79.58 | 39.89 | -90 | top
R128 | 560K | R_0603_1608Metric | 72.035 | 40.525 | 90 | top
R129 | DNP | R_0402_1005Metric | 136.97 | 24.05 | 180 | top
R130 | 10K | R_0402_1005Metric | 123.26 | 24.13 | 90 | top
R131 | 0R | R_0402_1005Metric | 136.885 | 28.08 | 180 | top
R132 | 1K | R_0603_1608Metric | 122.2675 | 29.985 | 0 | top
R133 | 0R | R_0402_1005Metric | 136.875 | 29.075 | 180 | top
R134 | 0R | R_0402_1005Metric | 136.875 | 33.14 | 0 | top
R135 | 330R | R_0603_1608Metric | 130.3975 | 36.84 | -90 | top
R136 | 10K | R_0603_1608Metric | 139.81 | 26.06 | -90 | top
R137 | 10K | R_0603_1608Metric | 139.7075 | 31.105 | -90 | top
R138 | DNP | R_0402_1005Metric | 138.8075 | 29.075 | 0 | top
R139 | 0R | R_0402_1005Metric | 131.87 | 16.29 | 90 | top
R140 | 2.2K | R_0603_1608Metric | 122.24 | 28.26 | 0 | top
R141 | 2.2K | R_0603_1608Metric | 122.28 | 26.49 | 0 | top
R142 | 22R | R_0603_1608Metric | 138.28 | 26.06 | -90 | top
R143 | 75R | R_0402_1005Metric | 129.125 | 37.4 | -90 | top
R144 | 100K | R_0603_1608Metric | 122.2575 | 33.035 | 180 | top
R145 | 1K | R_0603_1608Metric | 122.2575 | 31.515 | 180 | top
R146 | 22R | R_0402_1005Metric | 78.55 | 39.89 | -90 | top
R147 | 220R | R_0603_1608Metric | 45.68 | 131.69 | 90 | top
R148 | 220R | R_0603_1608Metric | 44.14 | 131.69 | 90 | top
R149 | 10K | R_0603_1608Metric | 42.62 | 131.69 | 90 | top
R150 | 10K | R_0603_1608Metric | 41.1 | 131.7 | 90 | top
R151 | 220R | R_0603_1608Metric | 39.57 | 131.69 | 90 | top
R152 | 220R | R_0603_1608Metric | 38.05 | 131.68 | 90 | top
R153 | 220R | R_0603_1608Metric | 36.5 | 131.7 | 90 | top
R155 | 10K | R_0603_1608Metric | 21.435 | 44.66 | 180 | top
R156 | 3.3K | R_0603_1608Metric | 21.445 | 46.21 | 0 | top
R157 | 470R | R_0603_1608Metric | 20.96 | 54.83 | 0 | top
R158 | 10K | R_0603_1608Metric | 24.19 | 54.93 | 180 | top
R159 | 10K | R_0603_1608Metric | 21.71 | 86.58 | -90 | top
R160 | 470R | R_0603_1608Metric | 22.6 | 81.17 | 180 | top
R161 | 15K | R_0603_1608Metric | 22.03 | 71.035 | 0 | top
R162 | 1.6K | R_0603_1608Metric | 19.77 | 76.58 | 90 | top
R163 | DNP | R_0603_1608Metric | 47.23 | 67.26 | -90 | top
R164 | 10K | R_0603_1608Metric | 46.9 | 87.53 | 90 | top
R165 | 232K | R_0603_1608Metric | 55.03 | 61.2912 | 180 | top
R166 | 51K | R_0603_1608Metric | 55.04 | 59.7812 | 0 | top
R167 | DNP | R_0603_1608Metric | 45.35 | 87.525 | -90 | top
R168 | 2K | R_0603_1608Metric | 47.3225 | 57.4963 | 90 | top
R169 | 10K | R_0603_1608Metric | 42.34 | 102.125 | 90 | top
R170 | 1K | R_0603_1608Metric | 40.79 | 102.125 | 90 | top
R171 | 10K | R_0603_1608Metric | 43.875 | 102.125 | 90 | top
R172 | 1K | R_0603_1608Metric | 45.435 | 102.135 | 90 | top
R173 | DNP | R_0603_1608Metric | 23.25 | 86.58 | -90 | top
R174 | DNP | R_0603_1608Metric | 31.02 | 89.08 | 180 | top
R175 | DNP | R_0603_1608Metric | 39.88 | 85.31 | 0 | top
R176 | DNP | R_0603_1608Metric | 31.05 | 86.03 | 180 | top
R177 | DNP | R_0603_1608Metric | 143.27 | 36.04 | 0 | top
R178 | 2K | R_0603_1608Metric | 51.78 | 72.1975 | 90 | top
R179 | 180R | R_0603_1608Metric | 50.26 | 72.2075 | -90 | top
R181 | 47R | R_0603_1608Metric | 82.12 | 19.49 | 180 | top
R182 | 47R | R_0603_1608Metric | 79.09 | 19.49 | 180 | top
R183 | 47R | R_0603_1608Metric | 88.175 | 19.49 | 180 | top
R184 | 47R | R_0603_1608Metric | 85.155 | 19.49 | 180 | top
R185 | 22R | R_0603_1608Metric | 81.505 | 16.42 | 0 | top
R186 | 22R | R_0603_1608Metric | 77.56 | 17.95 | 0 | top
R187 | 22R | R_0603_1608Metric | 89.79 | 17.97 | 180 | top
R188 | 22R | R_0603_1608Metric | 85.705 | 16.45 | 180 | top
R189 | 75R | R_0603_1608Metric | 88.715 | 16.45 | 0 | top
R190 | 75R | R_0603_1608Metric | 91.78 | 16.44 | 0 | top
R191 | 75R | R_0603_1608Metric | 75.435 | 16.42 | 180 | top
R192 | 75R | R_0603_1608Metric | 78.475 | 16.42 | 180 | top
R199 | 10K | R_0402_1005Metric | 149.71 | 92.97 | 0 | top
R200 | 100R | R_0603_1608Metric | 119.045 | 74.83 | 0 | top
R201 | 10K | R_0402_1005Metric | 149.71 | 91.96 | 0 | top
R202 | 10R | R_0402_1005Metric | 149.71 | 93.97 | 180 | top
R203 | 10R | R_0402_1005Metric | 149.72 | 90.94 | 180 | top
R204 | 0R | R_0402_1005Metric | 114.33 | 57.14 | 0 | top
R205 | DNP | R_0402_1005Metric | 114.32 | 59.12 | 0 | top
R206 | 2.49K | R_0402_1005Metric | 116.14 | 68.83 | -90 | top
R207 | 22R | R_0402_1005Metric | 119.23 | 69.0625 | -90 | top
R208 | 22R | R_0402_1005Metric | 133.15 | 62.74 | 180 | top
R209 | 22R | R_0402_1005Metric | 129.15 | 60.62 | 180 | top
R210 | 22R | R_0402_1005Metric | 129.15 | 58.605 | 180 | top
R211 | 22R | R_0402_1005Metric | 133.15 | 59.72 | 180 | top
R212 | 22R | R_0402_1005Metric | 133.15 | 65.74 | 180 | top
R213 | 22R | R_0402_1005Metric | 133.16 | 63.74 | 180 | top
R214 | 1.5K | R_0402_1005Metric | 114.32 | 56.1 | 0 | top
R215 | 4.7K | R_0402_1005Metric | 123.26 | 69.08 | 90 | top
R216 | 0R | R_0402_1005Metric | 114.37 | 61.11 | 0 | top
R217 | 4.7K | R_0402_1005Metric | 133.15 | 66.75 | 180 | top
R218 | 4.7K | R_0402_1005Metric | 133.15 | 64.74 | 180 | top
R219 | 4.7K | R_0402_1005Metric | 133.15 | 61.73 | 180 | top
R220 | 4.7K | R_0402_1005Metric | 129.14 | 61.63 | 180 | top
R221 | 4.7K | R_0402_1005Metric | 121.24 | 69.08 | -90 | top
R222 | 4.7K | R_0402_1005Metric | 120.24 | 69.0725 | -90 | top
R223 | 4.7K | R_0402_1005Metric | 122.26 | 69.07 | 90 | top
R224 | 4.7K | R_0402_1005Metric | 133.14 | 58.71 | 0 | top
R225 | DNP | R_0402_1005Metric | 133.15 | 60.73 | 0 | top
R226 | DNP | R_0402_1005Metric | 129.15 | 62.63 | 0 | top
R227 | 4.7K | R_0402_1005Metric | 129.15 | 59.615 | 0 | top
R228 | 2.2K | R_0603_1608Metric | 63.88 | 68.19 | 90 | top
R233 | 1K | R_0603_1608Metric | 62.35 | 68.19 | -90 | top
R235 | 10K | R_0603_1608Metric | 63.12 | 85.315 | -90 | top
R237 | 33R | R_0603_1608Metric | 61.58 | 85.315 | -90 | top
R238 | 1K | R_0603_1608Metric | 64.66 | 85.315 | 90 | top
R240 | DNP | R_0603_1608Metric | 39.64 | 88.65 | 180 | top
R241 | 0R | R_0603_1608Metric | 135.32 | 106.86 | 0 | top
R242 | 0R | R_0603_1608Metric | 141.9735 | 45.805 | 90 | top
R243 | 22R | R_0603_1608Metric | 150.78 | 45.885 | -90 | top
R244 | 22R | R_0603_1608Metric | 147.46 | 45.875 | -90 | top
R245 | 22R | R_0603_1608Metric | 145.92 | 45.875 | -90 | top
R246 | 22R | R_0603_1608Metric | 138.4435 | 45.81 | -90 | top
R247 | 22R | R_0603_1608Metric | 136.8835 | 45.8065 | -90 | top
R248 | 22R | R_0603_1608Metric | 133.5685 | 45.8 | -90 | top
R249 | 22R | R_0603_1608Metric | 132.0335 | 45.8 | -90 | top
R258 | DNP | R_0603_1608Metric | 51.67 | 45.44 | 90 | top
R259 | DNP | R_0603_1608Metric | 51.55 | 40.79 | 90 | top
R262 | 10K | R_0402_1005Metric | 144.77 | 20.17 | 90 | top
R263 | 1K | R_0402_1005Metric | 143.77 | 20.17 | -90 | top
S1 | TS-1101-C-W | TS-1101-C-W | 122.065 | 77.46 | 0 | top
TP1 | DNP | Pin_D1.0mm_L10.0mm | 52.45 | 22.27 | 0 | top
TP2 | DNP | Pin_D1.0mm_L10.0mm | 10.58 | 105.08 | 0 | top
TP21 | DNP | Pin_D1.0mm_L10.0mm | 111.57 | 112.8 | 0 | top
TP22 | DNP | Pin_D1.0mm_L10.0mm | 84.4 | 108.53 | 0 | top
TP23 | DNP | Pin_D1.0mm_L10.0mm | 109.44 | 117.63 | 0 | top
TP24 | DNP | Pin_D1.0mm_L10.0mm | 113.18 | 117.7 | 0 | top
U1 | TP2815 | EPQFN_88L_10X10 | 78.5 | 34.02 | 90 | top
U2 | TLV76033DBZT | SOT-23 | 23.6225 | 97.99 | 180 | top
U3 | TLV76033DBZT | SOT-23 | 23.62 | 94.51 | 180 | top
U4 | CF4027M00010 | Crystal_SMD_3225-4Pin_3.2x2.5mm | 64.19 | 38.095 | 90 | top
U5 | RP2040 | RP2040-QFN-56 | 47.35 | 94.59 | -90 | top
U7 | W25Q128JVSIQ | SOIC-8_5.23x5.23mm_P1.27mm | 53.52 | 82.085 | 180 | top
U8 | NL27WZU04DTT1G | NL27WZU04DTT1G | 70.345 | 39.479 | 180 | top
U10 | XL4015 | TO-263-5_TabPin3 | 8.74 | 76.66 | 180 | top
U12 | TF-218DG | RJ45_Transformer_2_Port | 88.16 | 114.1 | 0 | top
U13 | TF-218DG | RJ45_Transformer_2_Port | 138.18 | 122.02 | 0 | top
U14 | RT9013-12GB | SOT-23-5 | 129.64 | 17.41 | 90 | top
U15 | XL4015 | TO-263-5_TabPin3 | 8.7475 | 49.63 | 180 | top
U17 | RJ45-4-Block | 4_Block_RJ45 | 116.5 | 129.73 | 180 | top
U18 | RJ45-2-Block | 2_Block_RJ45 | 63.91 | 134.86 | 180 | top
U19 | TF-218DG | RJ45_Transformer_2_Port | 73.37 | 121.35 | 0 | top
U20 | BS-2 | BS-02-A1AJ010 | 142.73 | 75.71 | 90 | top
U21 | TP5108E23E-18 | SOT-23-5 | 112.91 | 28.835 | 90 | top
U22 | CM3566 | CM3566 | 69.565 | 103.03 | 0 | top
U23 | RTL8211F-CG | RTL8211F-CG | 116.99 | 64.42 | 0 | top
U24 | PC817C | PC817 | 63.17 | 76.765 | 0 | top
Y1 | CF4012M00020001 | Crystal_SMD_3225-4Pin_3.2x2.5mm | 34.745 | 93.23 | 0 | top
Y2 | TAXM27M4RFBCCT2T | Crystal_SMD_3225-4Pin_3.2x2.5mm | 132.13 | 40.92 | 0 | top
Y3 | X322525MSB4SI | Crystal_SMD_3225-4Pin_3.2x2.5mm | 118.39 | 72.05 | 180 | top
Y4 | X322525MSB4SI | Crystal_SMD_3225-4Pin_3.2x2.5mm | 138.665 | 93.88 | 180 | top